## Sheet1
广州市2015年国控企业污染源第1季度（废水重点）监督性监测结果（22家）
序号 | 行政区 | 企业名称 | 监测点名称 | 执行标准名称 | 监测日期 | 监测项目名称（单位） | 污染物浓度 | 标准限值 | 是否达标 | 超标倍数
1 | 海珠区 | 广州珠江啤酒股份有限公司 | 污水站 处理后 | 《啤酒工业污染物排放标准》(GB19821－2005) | 2015-01-19 | pH值(无量纲) | 7.11 | 6～9 | 是
[6 empty] | 氨氮(mg/L) | 0.29 | 15 | 是
[6 empty] | 动植物油(mg/L） | 0.11 | / | /
[6 empty] | 化学需氧量(mg/L） | 28 | 80 | 是
[6 empty] | 硫化物（mg/L） | ND(0.005) | / | /
[6 empty] | 色度（倍） | 8 | / | /
[6 empty] | 石油类（mg/L） | ND(0.04) | / | /
[6 empty] | 五日生化需氧量（mg/L） | 10 | 20 | 是
[6 empty] | 悬浮物（mg/L） | 8 | 70 | 是
[6 empty] | 阴离子表面活性剂（mg/L） | 0.09 | / | /
[6 empty] | 总氮（mg/L） | 9.57 | / | /
[6 empty] | 总磷（mg/L） | 0.32 | 3 | 是
2 | 黄埔区 | 中国石油化工股份有限公司广州分公司 | 珠江排口处理后 | 《水污染物排放限值》（DB44/26-2001）第一时段/石油化工工业 二级标准 | 2015-01-15 | pH值(无量纲) | 7.12 | 6～9 | 是
[6 empty] | 氨氮(mg/L) | 1.8 | 40 | 是
[6 empty] | 苯胺(mg/L) | 0.2 | 1.5 | 是
[6 empty] | 苯并芘(μg/L) | ND(0.01) | 0.03 | 是
[6 empty] | 动植物油(mg/L） | ND(0.04) | 15 | 是
[6 empty] | 化学需氧量(mg/L） | 36.9 | 120 | 是
[6 empty] | 挥发酚(mg/L） | 0.0005 | 0.5 | 是
[6 empty] | 硫化物（mg/L） | ND(0.005) | 1 | 是
[6 empty] | 石油类（mg/L） | 0.21 | 8 | 是
[6 empty] | 五日生化需氧量（mg/L） | 12.2 | 30 | 是
[6 empty] | 硝基苯(μg/L) | ND(0.2) | 2500 | 是
[6 empty] | 悬浮物（mg/L） | 15 | 100 | 是
[6 empty] | 阴离子表面活性剂（mg/L） | 0.14 | 10 | 是
[6 empty] | 总磷（mg/L） | 0.28 | 1 | 是
[6 empty] | 总氰化物(mg/L） | 0.005 | 0.4 | 是
[6 empty] | 总有机碳(TOC)(mg/L） | 5 | 30 | 是
|  |  | 西排洪沟 |  | 2015-01-15 | pH值(无量纲) | 7.08 | 6～9 | 是
[6 empty] | 氨氮(mg/L) | 0.24 | 40 | 是
[6 empty] | 苯胺(mg/L) | 0.14 | 1.5 | 是
[6 empty] | 苯并芘(μg/L) | ND(0.01) | 0.03 | 是
[6 empty] | 动植物油(mg/L） | ND(0.04) | 15 | 是
[6 empty] | 化学需氧量(mg/L） | 13 | 120 | 是
[6 empty] | 挥发酚(mg/L） | 0.0005 | 0.5 | 是
[6 empty] | 硫化物（mg/L） | ND(0.005) | 1 | 是
[6 empty] | 石油类（mg/L） | 0.06 | 8 | 是
[6 empty] | 五日生化需氧量（mg/L） | 3.9 | 30 | 是
[6 empty] | 硝基苯(μg/L) | ND(0.2) | 2500 | 是
[6 empty] | 悬浮物（mg/L） | 13 | 100 | 是
[6 empty] | 阴离子表面活性剂（mg/L） | 0.05 | 10 | 是
[6 empty] | 总磷（mg/L） | 0.34 | 1 | 是
[6 empty] | 总氰化物(mg/L） | ND(0.001) | 0.4 | 是
[6 empty] | 总有机碳(TOC)(mg/L） | 1.2 | 30 | 是
|  |  | 乙烯北沟 |  | 2015-01-15 | pH值(无量纲) | 7.11 | 6～9 | 是
[6 empty] | 氨氮(mg/L) | 0.26 | 40 | 是
[6 empty] | 苯胺(mg/L) | 0.14 | 1.5 | 是
[6 empty] | 苯并芘(μg/L) | ND(0.01) | 0.03 | 是
[6 empty] | 动植物油(mg/L） | ND(0.04) | 15 | 是
[6 empty] | 化学需氧量(mg/L） | 13.2 | 120 | 是
[6 empty] | 挥发酚(mg/L） | 0.0005 | 0.5 | 是
[6 empty] | 硫化物（mg/L） | ND(0.005) | 1 | 是
[6 empty] | 石油类（mg/L） | 0.07 | 8 | 是
[6 empty] | 五日生化需氧量（mg/L） | 4 | 30 | 是
[6 empty] | 硝基苯(μg/L) | ND(0.2) | 2500 | 是
[6 empty] | 悬浮物（mg/L） | 8 | 100 | 是
[6 empty] | 阴离子表面活性剂（mg/L） | 0.05 | 10 | 是
[6 empty] | 总磷（mg/L） | 0.28 | 1 | 是
[6 empty] | 总氰化物(mg/L） | 0.001 | 0.4 | 是
[6 empty] | 总有机碳(TOC)(mg/L） | 1.5 | 30 | 是
|  |  | 动力口 | 《水污染物排放限值》（DB44/26-2001）第一时段/石油化工工业 二级标准 | 2015-01-15 | pH值(无量纲) | 7.13 | 6～9 | 是
[6 empty] | 氨氮(mg/L) | 0.54 | 40 | 是
[6 empty] | 苯胺(mg/L) | 0.13 | 1.5 | 是
[6 empty] | 苯并芘(μg/L) | ND(0.01) | 0.03 | 是
[6 empty] | 动植物油(mg/L） | ND(0.04) | 15 | 是
[6 empty] | 化学需氧量(mg/L） | 15.5 | 120 | 是
[6 empty] | 挥发酚(mg/L） | 0.0005 | 0.5 | 是
[6 empty] | 硫化物（mg/L） | ND(0.005) | 1 | 是
[6 empty] | 石油类（mg/L） | 0.06 | 8 | 是
[6 empty] | 五日生化需氧量（mg/L） | 4.8 | 30 | 是
[6 empty] | 硝基苯(μg/L) | ND(0.2) | 2500 | 是
[6 empty] | 悬浮物（mg/L） | 9 | 100 | 是
[6 empty] | 阴离子表面活性剂（mg/L） | 0.07 | 10 | 是
[6 empty] | 总磷（mg/L） | 0.26 | 1 | 是
[6 empty] | 总氰化物(mg/L） | ND(0.001) | 0.4 | 是
[6 empty] | 总有机碳(TOC)(mg/L） | 1.4 | 30 | 是
|  |  | 东排洪沟 |  | 2015-01-15 | pH值(无量纲) | 7.31 | 6～9 | 是
[6 empty] | 氨氮(mg/L) | 1.25 | 40 | 是
[6 empty] | 苯胺(mg/L) | 0.36 | 1.5 | 是
[6 empty] | 苯并芘(μg/L) | ND(0.01) | 0.03 | 是
[6 empty] | 动植物油(mg/L） | ND(0.04) | 15 | 是
[6 empty] | 化学需氧量(mg/L） | 25.2 | 120 | 是
[6 empty] | 挥发酚(mg/L） | 0.0008 | 0.5 | 是
[6 empty] | 硫化物（mg/L） | ND(0.005) | 1 | 是
[6 empty] | 石油类（mg/L） | 0.15 | 8 | 是
[6 empty] | 五日生化需氧量（mg/L） | 8 | 30 | 是
[6 empty] | 硝基苯(μg/L) | ND(0.2) | 2500 | 是
[6 empty] | 悬浮物（mg/L） | 14 | 100 | 是
[6 empty] | 阴离子表面活性剂（mg/L） | 0.12 | 10 | 是
[6 empty] | 总磷（mg/L） | 0.3 | 1 | 是
[6 empty] | 总氰化物(mg/L） | 0.003 | 0.4 | 是
[6 empty] | 总有机碳(TOC)(mg/L） | 5.3 | 30 | 是
|  |  | 南排洪沟 |  | 2015-01-15 | pH值(无量纲) | 7.2 | 6～9 | 是
[6 empty] | 氨氮(mg/L) | 0.85 | 40 | 是
[6 empty] | 苯胺(mg/L) | 0.12 | 1.5 | 是
[6 empty] | 苯并芘(μg/L) | ND(0.01) | 0.03 | 是
[6 empty] | 动植物油(mg/L） | ND(0.04) | 15 | 是
[6 empty] | 氟化物(mg/L） | 0.35 | 10 | 是
[6 empty] | 化学需氧量(mg/L） | 17.4 | 120 | 是
[6 empty] | 挥发酚(mg/L） | 0.0006 | 0.5 | 是
[6 empty] | 硫化物（mg/L） | ND(0.005) | 1 | 是
[6 empty] | 硫酸根(mg/L） | 33.1 | / | /
[6 empty] | 色度（倍） | 4 | 60 | 是
[6 empty] | 石油类（mg/L） | 0.08 | 8 | 是
[6 empty] | 五日生化需氧量（mg/L） | 5.6 | 30 | 是
[6 empty] | 硝基苯(μg/L) | ND(0.2) | 2500 | 是
[6 empty] | 悬浮物（mg/L） | 9 | 100 | 是
[6 empty] | 阴离子表面活性剂（mg/L） | 0.06 | 10 | 是
[6 empty] | 总磷（mg/L） | 0.24 | 1 | 是
[6 empty] | 总氰化物(mg/L） | 0.001 | 0.4 | 是
[6 empty] | 总砷(mg/L） | 0.01 | 0.5 | 是
3 | 南沙区 | 广州市宏杰达纸业有限公司 | 污水站处理后 | 化学需氧量、氨氮两项执行《制浆造纸工业水污染物排放标准》（GB3544-2008)的表3水污染物特别排放限值（制浆和造纸联合生产企业），其它指标执行表2标准 | 2015-01-27 | pH值(无量纲) | 7.16 | 6～9 | 是
[6 empty] | 氨氮(mg/L) | 0.08 | 5 | 是
[6 empty] | 动植物油(mg/L） | ND(0.04) | / | /
[6 empty] | 化学需氧量(mg/L） | 23.2 | 60 | 是
[6 empty] | 硫化物(mg/L） | ND(0.005) | / | /
[6 empty] | 色度(倍） | 4 | 50 | 是
[6 empty] | 石油类(mg/L） | 0.06 | / | /
[6 empty] | 五日生化需氧量(mg/L） | 7.6 | 20 | 是
[6 empty] | 悬浮物(mg/L） | 9 | 30 | 是
[6 empty] | 阴离子表面活性剂(mg/L） | 0.06 | / | /
[6 empty] | 总氮(mg/L） | 3.38 | 12 | 是
[6 empty] | 总磷(mg/L） | 0.22 | 0.8 | 是
4 | 增城市 | 广州万利达纸制品有限公司 | 总口处理后 | 化学需氧量、氨氮两项执行《制浆造纸工业水污染物排放标准》（GB3544-2008)的表3水污染物特别排放限值（制浆和造纸联合生产企业），其它指标执行表2标准 + 《水污染物排放限值》（DB44/26-2001）第二时段一级标准 | 2015-01-13 | pH值(无量纲) | 7.12 | 6～9 | 是
[6 empty] | 氨氮(mg/L) | 0.92 | 5.0 | 是
[6 empty] | 动植物油(mg/L） | 0.07 | 10 | 是
[6 empty] | 化学需氧量(mg/L） | 40.5 | 60 | 是
[6 empty] | 硫化物（mg/L） | 0.01 | 0.5 | 是
[6 empty] | 色度（倍） | 4 | 40 | 是
[6 empty] | 石油类（mg/L） | ND(0.04) | 5 | 是
[6 empty] | 五日生化需氧量（mg/L） | 13.1 | 20 | 是
[6 empty] | 悬浮物（mg/L） | 15 | 30 | 是
[6 empty] | 阴离子表面活性剂（mg/L） | 0.16 | 5 | 是
[6 empty] | 总氮（mg/L） | 2.90 | 12 | 是
[6 empty] | 总磷（mg/L） | 0.35 | 0.5 | 是
5 | 增城市 | 增城永耀纸制品有限公司 | 污水站处理后 | 化学需氧量、氨氮两项执行《制浆造纸工业水污染物排放标准》（GB3544-2008)的表3水污染物特别排放限值（制浆和造纸联合生产企业），其它指标执行表2标准 | 2015-01-13 | pH值(无量纲) | 7.11 | 6～9 | 是
[6 empty] | 氨氮(mg/L) | 2.72 | 5 | 是
[6 empty] | 动植物油(mg/L） | 0.12 | / | /
[6 empty] | 化学需氧量(mg/L） | 27.6 | 60 | 是
[6 empty] | 硫化物(mg/L） | ND(0.005) | / | /
[6 empty] | 色度(倍） | 4 | 50 | 是
[6 empty] | 石油类(mg/L） | ND(0.04) | / | /
[6 empty] | 五日生化需氧量(mg/L） | 8.4 | 20 | 是
[6 empty] | 悬浮物(mg/L） | 16 | 30 | 是
[6 empty] | 阴离子表面活性剂(mg/L） | 0.12 | / | /
[6 empty] | 总氮(mg/L） | 4.45 | 12 | 是
[6 empty] | 总磷(mg/L） | 0.31 | 0.8 | 是
6 | 黄埔区 | 广东南方碱业股份有限公司 | 清废液处理后 | 《水污染物排放限值》（DB44/26-2001）第二时段/ 一级标准 | 2015-01-15 | pH值(无量纲) | 7.06 | 6～9 | 是
[6 empty] | 氨氮(mg/L) | 0.08 | 10 | 是
[6 empty] | 动植物油(mg/L） | 0.05 | 10 | 是
[6 empty] | 化学需氧量(mg/L） | 11.5 | 90 | 是
[6 empty] | 硫化物（mg/L） | ND(0.005) | 0.5 | 是
[6 empty] | 石油类（mg/L） | ND(0.04) | 5 | 是
[6 empty] | 五日生化需氧量（mg/L） | 2.9 | 20 | 是
[6 empty] | 悬浮物（mg/L） | 8 | 60 | 是
[6 empty] | 阴离子表面活性剂（mg/L） | 0.05 | 5 | 是
[6 empty] | 总汞(μg/L） | ND(0.009) | 50 | 是
[6 empty] | 总磷（mg/L） | 0.18 | 0.5 | 是
7 | 南沙区 | 广州造纸股份有限公司（原广州威达高实业有限公司） | 污水站处理后 | 化学需氧量、氨氮两项执行《制浆造纸工业水污染物排放标准》（GB3544-2008)的表3水污染物特别排放限值（制浆和造纸联合生产企业），其它指标执行表2标准 | 2015-01-07 | pH值(无量纲) | 7.18 | 6～9 | 是
[6 empty] | 氨氮(mg/L) | 0.17 | 5 | 是
[6 empty] | 动植物油(mg/L） | 0.08 | / | /
[6 empty] | 化学需氧量(mg/L） | 23.8 | 60 | 是
[6 empty] | 可吸附有机卤化物（μg/L） | 108 | 12000 | 是
[6 empty] | 硫化物（mg/L） | ND(0.005) | / | /
[6 empty] | 色度（倍） | 4 | 50 | 是
[6 empty] | 石油类（mg/L） | ND(0.04) | / | /
[6 empty] | 五日生化需氧量（mg/L） | 7.2 | 20 | 是
[6 empty] | 悬浮物（mg/L） | 9 | 30 | 是
[6 empty] | 阴离子表面活性剂（mg/L） | 0.19 | / | /
[6 empty] | 总氮（mg/L） | 2.08 | 12 | 是
[6 empty] | 总磷（mg/L） | 0.11 | 0.8 | 是
|  |  | 三公里排污口处理后 | 化学需氧量、氨氮两项执行《制浆造纸工业水污染物排放标准》（GB3544-2008)的表3水污染物特别排放限值（制浆和造纸联合生产企业），其它指标执行表2标准 | 2015-01-07 | pH值(无量纲) | 7.14 | 6～9 | 是
[6 empty] | 氨氮(mg/L) | 0.09 | 5 | 是
[6 empty] | 动植物油(mg/L） | 0.07 | / | /
[6 empty] | 化学需氧量(mg/L） | 35.0 | 60 | 是
[6 empty] | 可吸附有机卤化物（μg/L） | 542 | 12000 | 是
[6 empty] | 硫化物（mg/L） | ND(0.005) | / | /
[6 empty] | 色度（倍） | 4 | 50 | 是
[6 empty] | 石油类（mg/L） | ND(0.04) | / | /
[6 empty] | 五日生化需氧量（mg/L） | 11.0 | 20 | 是
[6 empty] | 悬浮物（mg/L） | 8 | 30 | 是
[6 empty] | 阴离子表面活性剂（mg/L） | 0.18 | / | /
[6 empty] | 总氮（mg/L） | 1.95 | 12 | 是
[6 empty] | 总磷（mg/L） | 0.10 | 0.8 | 是
8 | 南沙区 | 广州越威纸业有限公司 | 污水站处理后 | 化学需氧量、氨氮两项执行《制浆造纸工业水污染物排放标准》（GB3544-2008)的表3水污染物特别排放限值（制浆和造纸联合生产企业），其它指标执行表2标准 | 2015-01-07 | pH值(无量纲) | 7.18 | 6～9 | 是
[6 empty] | 氨氮(mg/L) | 0.17 | 5 | 是
[6 empty] | 动植物油(mg/L） | 0.08 | / | /
[6 empty] | 化学需氧量(mg/L） | 23.8 | 60 | 是
[6 empty] | 可吸附有机卤化物（μg/L） | 108 | 12000 | 是
[6 empty] | 硫化物（mg/L） | ND(0.005) | / | /
[6 empty] | 色度（倍） | 4 | 50 | 是
[6 empty] | 石油类（mg/L） | ND(0.04) | / | /
[6 empty] | 五日生化需氧量（mg/L） | 7.2 | 20 | 是
[6 empty] | 悬浮物（mg/L） | 9 | 30 | 是
[6 empty] | 阴离子表面活性剂（mg/L） | 0.19 | / | /
[6 empty] | 总氮（mg/L） | 2.08 | 12 | 是
[6 empty] | 总磷（mg/L） | 0.11 | 0.8 | 是
|  |  | 三公里排污口处理后 | 化学需氧量、氨氮两项执行《制浆造纸工业水污染物排放标准》（GB3544-2008)的表3水污染物特别排放限值（制浆和造纸联合生产企业），其它指标执行表2标准 | 2015-01-07 | pH值(无量纲) | 7.14 | 6～9 | 是
[6 empty] | 氨氮(mg/L) | 0.09 | 5 | 是
[6 empty] | 动植物油(mg/L） | 0.07 | / | /
[6 empty] | 化学需氧量(mg/L） | 35.0 | 60 | 是
[6 empty] | 可吸附有机卤化物（μg/L） | 542 | 12000 | 是
[6 empty] | 硫化物（mg/L） | ND(0.005) | / | /
[6 empty] | 色度（倍） | 4 | 50 | 是
[6 empty] | 石油类（mg/L） | ND(0.04) | / | /
[6 empty] | 五日生化需氧量（mg/L） | 11.0 | 20 | 是
[6 empty] | 悬浮物（mg/L） | 8 | 30 | 是
[6 empty] | 阴离子表面活性剂（mg/L） | 0.18 | / | /
[6 empty] | 总氮（mg/L） | 1.95 | 12 | 是
[6 empty] | 总磷（mg/L） | 0.10 | 0.8 | 是
9 | 萝岗区 | 广州市添利电子科技有限公司 | 总口处理后 | 总镍、总铜等2项执行《电镀污染物排放标准》（GB 21900-2008）表2水污染物排放限值，总铬、六价铬、总镉、总银、总铅和总汞等指标执行表3水污染物特别排放限值；其它指标执行《水污染物排放限值》（DB44/26-2001）第二时段一级标准 | 2015-01-12 | pH值(无量纲) | 7.04 | 6～9 | 是
[6 empty] | 氨氮(mg/L) | 0.85 | 10 | 是
[6 empty] | 动植物油(mg/L） | 0.04 | 10 | 是
[6 empty] | 氟化物(mg/L） | 0.21 | 10 | 是
[6 empty] | 镉(mg/L） | ND（0.003） | 0.01 | 是
[6 empty] | 化学需氧量(mg/L） | <10 | 90 | 是
[6 empty] | 硫化物（mg/L） | ND(0.005) | 0.5 | 是
[6 empty] | 六价铬(mg/L） | ND（0.004） | 0.1 | 是
[6 empty] | 镍(mg/L） | ND(0.01) | 0.5 | 是
[6 empty] | 铅(mg/L） | ND（0.05） | 0.1 | 是
[6 empty] | 石油类（mg/L） | ND（0.04） | 5 | 是
[6 empty] | 铜（mg/L） | 0.15 | 0.5 | 是
[6 empty] | 五日生化需氧量（mg/L） | 2.4 | 20 | 是
[6 empty] | 锌(mg/L） | ND(0.006) | 2 | 是
[6 empty] | 悬浮物（mg/L） | 9 | 60 | 是
[6 empty] | 阴离子表面活性剂（mg/L） | 0.06 | 5 | 是
[6 empty] | 总铬(mg/L） | ND（0.01） | 0.5 | 是
[6 empty] | 总汞(μg/L） | 0.238 | 5 | 是
[6 empty] | 总磷（mg/L） | 0.26 | 0.5 | 是
[6 empty] | 总氰化物(mg/L） | ND（0.001） | 0.3 | 是
10 | 萝岗区 | 依利安达（广州）电子有限公司 | 污水站处理后 | 总镍、总铜等2项执行《电镀污染物排放标准》（GB 21900-2008）表2水污染物排放限值，总铬、六价铬、总镉、总银、总铅和总汞等指标执行表3水污染物特别排放限值；其它指标执行《水污染物排放限值》（DB44/26-2001）第二时段三级标准 | 2015-01-19 | pH值(无量纲) | 7.18 | 6～9 | 是
[6 empty] | 氨氮(mg/L) | 0.44 | / | /
[6 empty] | 动植物油(mg/L） | 0.15 | 100 | 是
[6 empty] | 镉(mg/L） | ND(0.003) | 0.01 | 是
[6 empty] | 化学需氧量(mg/L） | 16.9 | 500 | 是
[6 empty] | 硫化物（mg/L） | ND(0.005) | 1 | 是
[6 empty] | 六价铬(mg/L） | ND(0.004) | 0.1 | 是
[6 empty] | 镍(mg/L） | 0.11 | 0.5 | 是
[6 empty] | 铅(mg/L） | ND(0.05) | 0.1 | 是
[6 empty] | 石油类（mg/L） | 0.05 | 20 | 是
[6 empty] | 铜（mg/L） | 0.43 | 0.5 | 是
[6 empty] | 五日生化需氧量（mg/L） | 5.2 | 300 | 是
[6 empty] | 锌(mg/L） | 0.022 | 5 | 是
[6 empty] | 悬浮物（mg/L） | 9 | 400 | 是
[6 empty] | 阴离子表面活性剂（mg/L） | 0.10 | 20 | 是
[6 empty] | 总铬(mg/L） | 0.01 | 0.5 | 是
[6 empty] | 总磷（mg/L） | 0.26 | / | /
[6 empty] | 总氰化物(mg/L） | 0.004 | 1 | 是
11 | 花都区 | 广州市粤华染整有限公司 | 污水站处理后 | 《纺织染整工业水污染物排放标准》（GB4287-2012）+《水污染物排放限值》（DB44/26-2001）第一时段/ 一级标准 | 2015-01-20 | pH值(无量纲) | 7.23 | 6～9 | 是
[6 empty] | 氨氮(mg/L) | 1.32 | 10 | 是
[6 empty] | 苯胺(mg/L) | 0.06 | 不得检出 | 否
[6 empty] | 动植物油(mg/L） | 0.12 | 10 | 是
[6 empty] | 二氧化氯(mg/L） | ND(0.27) | 0.5 | 是
[6 empty] | 化学需氧量(mg/L） | 20.9 | 80 | 是
[6 empty] | 硫化物（mg/L） | ND(0.005) | 0.5 | 是
[6 empty] | 六价铬(mg/L） | ND(0.004) | 不得检出 | 是
[6 empty] | 色度（倍） | 4 | 50 | 是
[6 empty] | 石油类（mg/L） | ND(0.04) | 5 | 是
[6 empty] | 铜（mg/L） | ND(0.01) | 0.5 | 是
[6 empty] | 五日生化需氧量（mg/L） | 6.5 | 20 | 是
[6 empty] | 悬浮物（mg/L） | 8 | 50 | 是
[6 empty] | 阴离子表面活性剂（mg/L） | 0.16 | 5 | 是
[6 empty] | 总氮（mg/L） | 14.4 | 20 | 是
[6 empty] | 总磷（mg/L） | 0.21 | 0.5 | 是
12 | 花都区 | 广州市花都威信染织有限公司 | 污水站处理后 | 《纺织染整工业水污染物排放标准》（GB4287-2012）+《水污染物排放限值》（DB44/26-2001）第一时段/ 一级标准 | 2015-01-21 | pH值(无量纲) | 7.11 | 6～9 | 是
[6 empty] | 氨氮(mg/L) | 0.6 | 10 | 是
[6 empty] | 苯胺(mg/L) | 0.37 | 不得检出 | 否
[6 empty] | 动植物油(mg/L） | 0.35 | 10 | 是
[6 empty] | 二氧化氯(mg/L） | ND(0.5) | 0.5 | 是
[6 empty] | 化学需氧量(mg/L） | 54 | 80 | 是
[6 empty] | 硫化物（mg/L） | ND（0.005） | 0.5 | 是
[6 empty] | 六价铬(mg/L） | ND（0.004） | 不得检出 | 是
[6 empty] | 色度（倍） | 4 | 50 | 是
[6 empty] | 石油类（mg/L） | 1.09 | 5 | 是
[6 empty] | 铜（mg/L） | ND（0.01） | 0.5 | 是
[6 empty] | 五日生化需氧量（mg/L） | 17.1 | 20 | 是
[6 empty] | 悬浮物（mg/L） | 8 | 50 | 是
[6 empty] | 阴离子表面活性剂（mg/L） | 0.19 | 5 | 是
[6 empty] | 总氮（mg/L） | 2.99 | 15 | 是
[6 empty] | 总磷（mg/L） | 0.18 | 0.5 | 是
13 | 花都区 | 广州市花都区祥发印染厂 | 污水站处理后 | 《纺织染整工业水污染物排放标准》（GB4287-2012）表2直接排放限值+《水污染物排放限值》（DB44/26-2001）第一时段/ 一级标准 | 2015-01-21 | pH值(无量纲) | 7.21 | 6～9 | 是
[6 empty] | 氨氮(mg/L) | 5.83 | 10 | 是
[6 empty] | 苯胺(mg/L) | 0.16 | 不得检出 | 否
[6 empty] | 动植物油(mg/L） | 0.05 | 10 | 是
[6 empty] | 二氧化氯(mg/L） | ND(0.27) | 0.5 | 是
[6 empty] | 化学需氧量(mg/L） | 18.7 | 80 | 是
[6 empty] | 硫化物(mg/L） | ND(0.005) | 0.5 | 是
[6 empty] | 六价铬(mg/L） | ND(0.004) | 不得检出 | 是
[6 empty] | 色度（倍） | 4 | 50 | 是
[6 empty] | 石油类(mg/L） | 0.06 | 5 | 是
[6 empty] | 铜（mg/L） | ND(0.01) | 0.5 | 是
[6 empty] | 五日生化需氧量(mg/L） | 6.0 | 20 | 是
[6 empty] | 悬浮物(mg/L） | 9 | 50 | 是
[6 empty] | 阴离子表面活性剂(mg/L） | 0.12 | 5 | 是
[6 empty] | 总氮(mg/L） | 8.40 | 15 | 是
[6 empty] | 总磷(mg/L） | 0.19 | 0.5 | 是
14 | 南沙区 | 广州锦兴纺织漂染有限公司 | 总口处理后 | 《纺织染整工业水污染物排放标准》（GB4287-2012）表2直接排放限值+《水污染物排放限值》（DB44/26-2001）第二时段/一级标准 | 2015-01-15 | pH值(无量纲) | 7.12 | 6～9 | 是
[6 empty] | 氨氮(mg/L) | 1.19 | 10 | 是
[6 empty] | 苯胺(mg/L) | 0.58 | 不得检出 | 否
[6 empty] | 动植物油(mg/L） | 0.21 | 10 | 是
[6 empty] | 二氧化氯(mg/L） | ND(0.27) | 0.5 | 是
[6 empty] | 化学需氧量(mg/L） | 17.8 | 80 | 是
[6 empty] | 硫化物(mg/L） | ND(0.005) | 0.5 | 是
[6 empty] | 六价铬(mg/L） | ND(0.004) | 不得检出 | 是
[6 empty] | 色度（倍） | 4 | 40 | 是
[6 empty] | 石油类(mg/L） | ND(0.04) | 5.0 | 是
[6 empty] | 铜（mg/L） | 0.02 | 0.5 | 是
[6 empty] | 五日生化需氧量(mg/L） | 5.5 | 20 | 是
[6 empty] | 悬浮物(mg/L） | 9 | 50 | 是
[6 empty] | 阴离子表面活性剂(mg/L） | 0.14 | 5.0 | 是
[6 empty] | 总氮(mg/L） | 4.84 | 15 | 是
[6 empty] | 总磷(mg/L） | 0.30 | 0.5 | 是
15 | 南沙区 | 互太（番禺）纺织印染有限公司 | 一期出水口 | 《纺织染整工业水污染物排放标准》（GB4287-2012）+《水污染物排放限值》（DB44/26-2001）第一时段/ 一级标准 | 2015-01-09 | pH值(无量纲) | 7.16 | 6～9 | 是
[6 empty] | 氨氮(mg/L) | 2.93 | 10 | 是
[6 empty] | 苯胺(mg/L) | 0.65 | 不得检出 | 否
[6 empty] | 动植物油(mg/L） | 0.07 | 10 | 是
[6 empty] | 二氧化氯(mg/L） | ND(0.27) | 0.5 | 是
[6 empty] | 化学需氧量(mg/L） | 36.7 | 80 | 是
[6 empty] | 挥发酚(mg/L） | 0.0039 | 0.3 | 是
[6 empty] | 硫化物（mg/L） | ND(0.005) | 0.5 | 是
[6 empty] | 六价铬(mg/L） | ND(0.004) | 不得检出 | 是
[6 empty] | 色度（倍） | 4 | 50 | 是
[6 empty] | 石油类（mg/L） | ND(0.04) | 5 | 是
[6 empty] | 铜（mg/L） | ND(0.01) | 0.5 | 是
[6 empty] | 五日生化需氧量（mg/L） | 11.7 | 20 | 是
[6 empty] | 硝基苯(μg/L) | ND(0.0002) | 2 | 是
[6 empty] | 悬浮物（mg/L） | 8 | 50 | 是
[6 empty] | 阴离子表面活性剂（mg/L） | 0.37 | 5 | 是
[6 empty] | 总氮（mg/L） | 10.2 | 15 | 是
[6 empty] | 总磷（mg/L） | 0.30 | 0.5 | 是
|  |  | 二期出水口 | 《纺织染整工业水污染物排放标准》（GB4287-2012）+《水污染物排放限值》（DB44/26-2001）第一时段/ 一级标准 | 2015-01-09 | pH值(无量纲) | 7.19 | 6～9 | 是
[6 empty] | 氨氮(mg/L) | 3.09 | 10 | 是
[6 empty] | 苯胺(mg/L) | 0.67 | 不得检出 | 否
[6 empty] | 动植物油(mg/L） | 0.08 | 10 | 是
[6 empty] | 二氧化氯(mg/L） | ND(0.27) | 0.5 | 是
[6 empty] | 化学需氧量(mg/L） | 34.7 | 80 | 是
[6 empty] | 挥发酚(mg/L） | 0.0006 | 0.3 | 是
[6 empty] | 硫化物（mg/L） | ND(0.005) | 0.5 | 是
[6 empty] | 六价铬(mg/L） | ND(0.004) | 不得检出 | 是
[6 empty] | 色度（倍） | 4 | 50 | 是
[6 empty] | 石油类（mg/L） | ND(0.04) | 5 | 是
[6 empty] | 铜（mg/L） | ND(0.01) | 0.5 | 是
[6 empty] | 五日生化需氧量（mg/L） | 10.8 | 20 | 是
[6 empty] | 硝基苯(μg/L) | ND(0.0002) | 2 | 是
[6 empty] | 悬浮物（mg/L） | 9 | 50 | 是
[6 empty] | 阴离子表面活性剂（mg/L） | 0.35 | 5 | 是
[6 empty] | 总氮（mg/L） | 9.55 | 15 | 是
[6 empty] | 总磷（mg/L） | 0.26 | 0.5 | 是
|  |  | 三期出水口 | 《纺织染整工业水污染物排放标准》（GB4287-2012）+《水污染物排放限值》（DB44/26-2001）第二时段/ 一级标准 | 2015-01-09 | pH值(无量纲) | 7.23 | 6～9 | 是
[6 empty] | 氨氮(mg/L) | 2.21 | 10 | 是
[6 empty] | 苯胺(mg/L) | 0.57 | 不得检出 | 否
[6 empty] | 动植物油(mg/L） | 0.06 | 10 | 是
[6 empty] | 二氧化氯(mg/L） | ND(0.27) | 0.5 | 是
[6 empty] | 化学需氧量(mg/L） | 29.2 | 80 | 是
[6 empty] | 挥发酚(mg/L） | 0.0012 | 0.3 | 是
[6 empty] | 硫化物（mg/L） | ND(0.005) | 0.5 | 是
[6 empty] | 六价铬(mg/L） | ND(0.004) | 不得检出 | 是
[6 empty] | 色度（倍） | 4 | 40 | 是
[6 empty] | 石油类（mg/L） | ND(0.04) | 5 | 是
[6 empty] | 铜（mg/L） | ND(0.01) | 0.5 | 是
[6 empty] | 五日生化需氧量（mg/L） | 9.2 | 20 | 是
[6 empty] | 硝基苯(μg/L) | ND(0.0002) | 2 | 是
[6 empty] | 悬浮物（mg/L） | 8 | 50 | 是
[6 empty] | 阴离子表面活性剂（mg/L） | 0.45 | 5 | 是
[6 empty] | 总氮（mg/L） | 8.73 | 15 | 是
[6 empty] | 总磷（mg/L） | 0.20 | 0.5 | 是
16 | 南沙区 | 名幸电子(广州南沙)有限公司 | 生活水处理后 | 《水污染物排放限值》（DB44/26-2001）第二时段三级标准 | 2015-01-08 | pH值(无量纲) | 7.18 | 6～9 | 是
[6 empty] | 氨氮(mg/L) | 12.2 | / | /
[6 empty] | 动植物油(mg/L） | 0.47 | 100 | 是
[6 empty] | 化学需氧量(mg/L） | 49 | 500 | 是
[6 empty] | 硫化物（mg/L） | 0.036 | 1 | 是
[6 empty] | 石油类（mg/L） | ND(0.04) | 20 | 是
[6 empty] | 五日生化需氧量（mg/L） | 15.7 | 300 | 是
[6 empty] | 悬浮物（mg/L） | 12 | 400 | 是
[6 empty] | 阴离子表面活性剂（mg/L） | 8.46 | 20 | 是
[6 empty] | 总磷（mg/L） | 0.34 | / | /
|  |  | 一期高镍车间处理后 | 总镍、总铜等2项执行《电镀污染物排放标准》（GB 21900-2008）表2水污染物排放限值，总铬、六价铬、总镉、总银、总铅和总汞等指标执行表3水污染物特别排放限值；其它指标执行《水污染物排放限值》（DB44/26-2001）第二时段三级标准 |  | pH值(无量纲) | 6.53 | / | /
[6 empty] | 镍(mg/L） | ND(0.01) | 0.5 | 是
|  |  | 总排口 |  |  | pH值(无量纲) | 7.31 | 6～9 | 是
[6 empty] | 氨氮(mg/L) | 0.63 | / | /
[6 empty] | 动植物油(mg/L） | 0.11 | 100 | 是
[6 empty] | 氟化物(mg/L） | 0.34 | 20 | 是
[6 empty] | 镉(mg/L） | ND(0.003) | 0.01 | 是
[6 empty] | 化学需氧量(mg/L） | 43.7 | 500 | 是
[6 empty] | 硫化物（mg/L） | ND(0.005) | 1 | 是
[6 empty] | 六价铬(mg/L） | ND(0.004) | 0.1 | 是
[6 empty] | 锰(mg/L） | ND(0.02) | 5 | 是
[6 empty] | 镍(mg/L） | ND(0.01) | 0.5 | 是
[6 empty] | 铅(mg/L） | ND(0.05) | 0.1 | 是
[6 empty] | 石油类（mg/L） | 0.04 | 20 | 是
[6 empty] | 铜（mg/L） | 0.16 | 0.5 | 是
[6 empty] | 五日生化需氧量（mg/L） | 14.4 | 300 | 是
[6 empty] | 锌(mg/L） | ND(0.006) | 5 | 是
[6 empty] | 悬浮物（mg/L） | 12 | 400 | 是
[6 empty] | 阴离子表面活性剂（mg/L） | 0.09 | 20 | 是
[6 empty] | 总铬(mg/L） | ND(0.01) | 0.5 | 是
[6 empty] | 总汞(μg/L） | 0.02 | 5 | 是
[6 empty] | 总磷（mg/L） | 0.19 | / | /
[6 empty] | 总氰化物(mg/L） | ND(0.001) | 1 | 是
[6 empty] | 总砷(mg/L） | ND(0.01) | 0.5 | 是
17 | 增城市 | 增城市佳景棉纺织造有限公司 | 污水站处理后 | 《纺织染整工业水污染物排放标准》（GB4287-2012）+《水污染物排放限值》（DB44/26-2001）第二时段一级标准 | 2015-01-14 | pH值(无量纲) | 7.21 | 6～9 | 是
[6 empty] | 氨氮(mg/L) | 3.60 | 10 | 是
[6 empty] | 苯胺(mg/L) | 0.14 | 不得检出 | 否
[6 empty] | 动植物油(mg/L） | 0.07 | 10 | 是
[6 empty] | 二氧化氯(mg/L） | ND(0.27) | 0.5 | 是
[6 empty] | 化学需氧量(mg/L） | 40.8 | 80 | 是
[6 empty] | 硫化物（mg/L） | ND(0.005) | 0.5 | 是
[6 empty] | 六价铬(mg/L） | ND(0.004) | 不得检出 | 是
[6 empty] | 色度（倍） | 4 | 40 | 是
[6 empty] | 石油类（mg/L） | ND(0.04) | 5 | 是
[6 empty] | 铜（mg/L） | 0.03 | 0.5 | 是
[6 empty] | 五日生化需氧量（mg/L） | 12.6 | 20 | 是
[6 empty] | 悬浮物（mg/L） | 14 | 50 | 是
[6 empty] | 阴离子表面活性剂（mg/L） | 0.26 | 5 | 是
[6 empty] | 总氮（mg/L） | 5.32 | 15 | 是
[6 empty] | 总磷（mg/L） | 0.22 | 0.5 | 是
18 | 增城市 | 增城颖海染厂有限公司 | 污水站处理后 | 《纺织染整工业水污染物排放标准》（GB4287-2012）+《水污染物排放限值》（DB44/26-2001）第一时段一级标准 | 2015-01-12 | pH值(无量纲) | 7.11 | 6～9 | 是
[6 empty] | 氨氮(mg/L) | 4.14 | 10 | 是
[6 empty] | 苯胺(mg/L) | 0.36 | 不得检出 | 否
[6 empty] | 动植物油(mg/L） | 0.14 | 10 | 是
[6 empty] | 二氧化氯(mg/L） | ND(0.27) | 0.5 | 是
[6 empty] | 化学需氧量(mg/L） | 22.1 | 80 | 是
[6 empty] | 硫化物（mg/L） | ND(0.005) | 0.5 | 是
[6 empty] | 六价铬(mg/L） | ND(0.004) | 不得检出 | 是
[6 empty] | 色度（倍） | 4 | 50 | 是
[6 empty] | 石油类（mg/L） | ND(0.04) | 5 | 是
[6 empty] | 铜（mg/L） | 0.01 | 0.5 | 是
[6 empty] | 五日生化需氧量（mg/L） | 7.3 | 20 | 是
[6 empty] | 悬浮物（mg/L） | 8 | 50 | 是
[6 empty] | 阴离子表面活性剂（mg/L） | 0.14 | 5 | 是
[6 empty] | 总氮（mg/L） | 9.12 | 15 | 是
[6 empty] | 总磷（mg/L） | 0.37 | 0.5 | 是
19 | 增城市 | 广州市花都福益染织有限公司 | 污染站处理后 | 《纺织染整工业水污染物排放标准》（GB4287-2012）表1现有企业水污染物排放浓度限值（直接排放）+《水污染物排放限值》（DB44/26-2001）第一时段/ 一级标准 | 2015-01-22 | pH值(无量纲) | 7.21 | 6～9 | 是
[6 empty] | 氨氮(mg/L) | 2.02 | 10 | 是
[6 empty] | 苯胺(mg/L) | 0.17 | 不得检出 | 否
[6 empty] | 动植物油(mg/L） | 0.11 | 10 | 是
[6 empty] | 二氧化氯(mg/L） | ND(0.27) | 0.5 | 是
[6 empty] | 化学需氧量(mg/L） | 25.3 | 80 | 是
[6 empty] | 硫化物（mg/L） | 0.01 | 0.5 | 是
[6 empty] | 六价铬(mg/L） | ND(0.004) | 不得检出 | 是
[6 empty] | 色度（倍） | 4 | 50 | 是
[6 empty] | 石油类（mg/L） | 0.3 | 5 | 是
[6 empty] | 铜（mg/L） | ND(0.01) | 0.5 | 是
[6 empty] | 五日生化需氧量（mg/L） | 7.8 | 20 | 是
[6 empty] | 悬浮物（mg/L） | 9 | 50 | 是
[6 empty] | 阴离子表面活性剂（mg/L） | 0.27 | 5 | 是
[6 empty] | 总氮（mg/L） | 11.1 | 15 | 是
[6 empty] | 总磷（mg/L） | 0.18 | 0.5 | 是
20 | 广州市 | 广州市华美牛奶公司增城奶牛分场 | 总排口 | 《水污染物排放限值》（DB44/26-2001）第二时段一级标准+《禽畜养殖业污染排放标准》（DB44/613-2009） | 2015-01-13 | pH值(无量纲) | 7.13 | 6～9 | 是
[6 empty] | 氨氮(mg/L) | 0.53 | 10 | 是
[6 empty] | 动植物油(mg/L） | 0.09 | 10 | 是
[6 empty] | 粪大肠菌群（个/升） | ＜10 | 10000 | 是
[6 empty] | 化学需氧量(mg/L） | 44.9 | 90 | 是
[6 empty] | 蛔虫卵（个/L） | ND | 2 | 是
[6 empty] | 硫化物(mg/L） | 0.022 | 0.5 | 是
[6 empty] | 石油类(mg/L） | ND(0.04) | 5 | 是
[6 empty] | 五日生化需氧量(mg/L） | 15.7 | 20 | 是
[6 empty] | 悬浮物(mg/L） | 26 | 60 | 是
[6 empty] | 阴离子表面活性剂(mg/L） | 0.07 | 5 | 是
[6 empty] | 总磷(mg/L） | 0.2 | 0.5 | 是
21 | 增城市 | 广州晖腾纺织有限公司 | 污水站处理后 | 《纺织染整工业水污染物排放标准》（GB4287-2012）+《水污染物排放限值》（DB44/26-2001）第二时段一级标准 | 2015-01-20 | pH值(无量纲) | 7.11 | 6～9 | 是
[6 empty] | 氨氮（mg/L） | 0.32 | 10 | 是
[6 empty] | 苯胺（mg/L） | 0.1 | 不得检出 | 否
[6 empty] | 动植物油（mg/L） | 0.15 | 10 | 是
[6 empty] | 二氧化氯（mg/L） | ND(0.27) | 0.5 | 是
[6 empty] | 化学需氧量（mg/L） | 20.3 | 80 | 是
[6 empty] | 硫化物（mg/L） | ND(0.005) | 0.5 | 是
[6 empty] | 六价铬（mg/L） | ND(0.004) | 不得检出 | 是
[6 empty] | 色度（倍） | 4 | 50 | 是
[6 empty] | 石油类（mg/L） | 0.04 | 5 | 是
[6 empty] | 铜（mg/L） | 0.01 | 0.5 | 是
[6 empty] | 五日生化需氧量（mg/L） | 5.9 | 20 | 是
[6 empty] | 悬浮物（mg/L） | 9 | 50 | 是
[6 empty] | 阴离子表面活性剂（mg/L） | 0.1 | 5 | 是
[6 empty] | 总氮（mg/L） | 5.2 | 15 | 是
[6 empty] | 总磷（mg/L） | 0.22 | 0.5 | 是
22 | 花都区 | 广州市连丰染整有限公司 | 污水站处理后 | 停产
备注：①结果中“ND”表示未检出，括号中数值为该项目检出限。
② 广州造纸股份有限公司（原广州威达高实业有限公司）与广州越威纸业有限公司为同一进水口和外排水口
广州市2015年国控企业污染源第1季度（废气重点）监督性监测结果（15家）
序号 | 行政区 | 企业名称 | 监测点名称 | 执行标准名称 | 监测日期 | 监测项目名称（单位） | 污染物浓度 | 标准限值 | 是否达标 | 超标倍数
1 | 荔湾区 | 广州发电厂有限公司 | 1＃、2＃、3#220t/h锅炉处理后 | 《火电厂大气污染物排放标准》（GB13223-2011）表2大气污染物特别排放限值（燃煤锅炉） | 2015-01-05 | 颗粒物（烟尘）(mg/m3) | 12.6 | 20 | 是
|  |  |  | 《火电厂大气污染物排放标准》（GB13223-2011）表1火力发电锅炉及燃气轮机组大气污染物排放浓度限值（燃煤锅炉） |  | 二氧化硫（mg/m3） | 29 | 200 | 是
[6 empty] | 氮氧化物（mg/m3） | 156 | 200 | 是
[6 empty] | 汞及其化合物（mg/m3） | 5.30×10-4 | 0.03 | 是
|  |  | 1#、2#、3#锅炉烟囱排放口 |  |  | 林格曼黑度（级） | 0.5 | 1 | 是
|  |  | 4＃、5#220t/h锅炉处理后 | 《火电厂大气污染物排放标准》（GB13223-2011）表2大气污染物特别排放限值（燃煤锅炉） |  | 颗粒物（烟尘）(mg/m3) | 11.4 | 20 | 是
|  |  |  | 《火电厂大气污染物排放标准》（GB13223-2011）表1火力发电锅炉及燃气轮机组大气污染物排放浓度限值（燃煤锅炉） |  | 二氧化硫（mg/m3） | 55 | 200 | 是
[6 empty] | 氮氧化物（mg/m3） | 170 | 200 | 是
[6 empty] | 汞及其化合物（mg/m3） | 3.61×10-4 | 0.03 | 是
|  |  | 4#、5#锅炉烟囱排放口 |  |  | 林格曼黑度（级） | 0.5 | 1 | 是
2 | 黄埔区 | 广东粤华发电有限责任公司 | 6#锅炉处理后 | 二氧化硫、氮氧化物、汞及其化合物和烟气黑度（林格曼黑度）执行《火电厂大气污染物排放标准》（GB13223-2011）表1规定的限值；废气烟尘执行表2特别排放限值 | 2015-01-07 | 颗粒物（烟尘）(mg/m3) | 11.6 | 20 | 是
[6 empty] | 二氧化硫(mg/m3) | 35 | 200 | 是
[6 empty] | 氮氧化物(mg/m3) | 50 | 200 | 是
[6 empty] | 汞及其化合物（mg/m3） | 3.30×10-4 | 0.03 | 是
|  |  | 5#、6#锅炉烟囱排放口 |  | 2015-01-07 | 林格曼黑度（级） | 0.5 | 1 | 是
|  |  | 5#锅炉处理后 | 二氧化硫、氮氧化物、汞及其化合物和烟气黑度（林格曼黑度）执行《火电厂大气污染物排放标准》（GB13223-2011）表1规定的限值；废气烟尘执行表2特别排放限值 | 2015-02-04 | 颗粒物（烟尘）(mg/m3) | 12.0 | 20 | 是
[6 empty] | 二氧化硫(mg/m3) | 48 | 200 | 是
[6 empty] | 氮氧化物(mg/m3) | 38 | 200 | 是
[6 empty] | 汞及其化合物（mg/m3） | 1.63×10-4 | 0.03 | 是
|  |  | 5#锅炉烟囱排放口 |  | 2015-02-04 | 林格曼黑度（级） | 0.5 | 1 | 是
3 | 黄埔区 | 中国石油化工股份有限公司广州分公司 | 2#CFB炉处理后南侧 | 《火电厂大气污染物排放标准》（GB13223-2011）表1火力发电锅炉及燃气轮机组大气污染物排放浓度限值（燃煤锅炉） | 2015-01-15 | 颗粒物（烟尘）(mg/m3) | 11.4 | 30 | 是
[6 empty] | 氮氧化物(mg/m3) | 28 | 200 | 是
[6 empty] | 二氧化硫(mg/m3) | 21 | 200 | 是
|  |  | 2#GFB炉处理后北侧 |  |  | 颗粒物（烟尘）(mg/m3) | 12.4 | 30 | 是
[6 empty] | 氮氧化物(mg/m3) | 30 | 200 | 是
[6 empty] | 二氧化硫(mg/m3) | 23 | 200 | 是
|  |  | 2#CFB炉烟囱 |  |  | 林格曼黑度（级） | 0 | 1 | 是
|  |  | 3#220t/h锅炉处理后 |  | 2015-01-16 | 颗粒物（烟尘）(mg/m3) | 11.8 | 20 | 是
[6 empty] | 氮氧化物(mg/m3) | 14 | 200 | 是
[6 empty] | 二氧化硫(mg/m3) | 11 | 200 | 是
|  |  | 4#220t/h锅炉处理后 |  |  | 颗粒物（烟尘）(mg/m3) | 13.1 | 20 | 是
[6 empty] | 氮氧化物(mg/m3) | 16 | 200 | 是
[6 empty] | 二氧化硫(mg/m3) | 13 | 200 | 是
|  |  | 3#、4#220t/h锅炉 |  |  | 林格曼黑度（级） | 0.5 | 1 | 是
|  |  | 1#CFB炉处理后南侧 | 《火电厂大气污染物排放标准》（GB13223-2011）表1火力发电锅炉及燃气轮机组大气污染物排放浓度限值（燃煤锅炉） | 2015-02-06 | 颗粒物（烟尘）(mg/m3) | 12.1 | 30 | 是
[6 empty] | 氮氧化物(mg/m3) | 20 | 200 | 是
[6 empty] | 二氧化硫(mg/m3) | 12 | 200 | 是
|  |  | 1#CFB炉处理后北侧 |  |  | 颗粒物（烟尘）(mg/m3) | 11.8 | 30 | 是
[6 empty] | 氮氧化物(mg/m3) | 18 | 200 | 是
[6 empty] | 二氧化硫(mg/m3) | 12 | 200 | 是
|  |  | 2#CFB炉烟囱 |  |  | 林格曼黑度（级） | 0.5 | 1 | 是
4 | 黄埔区 | 广州瑞明电力股份有限公司 | 1#，2#锅炉处理后甲侧 | 《火电厂大气污染物排放标准》（GB13223-2011）表2大气污染物特别排放限值（燃煤锅炉） | 2015-01-15 | 颗粒物（烟尘）(mg/m3) | 12.8 | 20 | 是
|  |  |  | 《火电厂大气污染物排放标准》（GB13223-2011）表1火力发电锅炉及燃气轮机组大气污染物排放浓度限值（燃煤锅炉） |  | 氮氧化物(mg/m3) | 40 | 200 | 是
[6 empty] | 二氧化硫(mg/m3) | 85 | 200 | 是
[6 empty] | 汞及其化合物（mg/m3） | 3.71×10-4 | 0.03 | 是
|  |  | 1#，2#锅炉处理后乙侧 | 《火电厂大气污染物排放标准》（GB13223-2011）表2大气污染物特别排放限值（燃煤锅炉） |  | 颗粒物（烟尘）(mg/m3) | 12.3 | 20 | 是
|  |  |  | 《火电厂大气污染物排放标准》（GB13223-2011）表1火力发电锅炉及燃气轮机组大气污染物排放浓度限值（燃煤锅炉） |  | 氮氧化物(mg/m3) | 47 | 200 | 是
[6 empty] | 二氧化硫(mg/m3) | 79 | 200 | 是
[6 empty] | 汞及其化合物（mg/m3） | 1.39×10-4 | 0.03 | 是
|  |  | 1#，2#锅炉 |  |  | 林格曼黑度（级） | 0.5 | 1 | 是
5 | 南沙区 | 广州市梅山热电厂有限公司 | 3#240t/h锅炉处理后 | 《火电厂大气污染物排放标准》（GB13223-2011）表2大气污染物特别排放限值（燃煤锅炉） | 2015-01-22 | 颗粒物（烟尘）(mg/m3) | 16.2 | 20 | 是
|  |  |  | 《火电厂大气污染物排放标准》（GB13223-2011）表1火力发电锅炉及燃气轮机组大气污染物排放浓度限值（燃煤锅炉） |  | 二氧化硫(mg/m3) | 92 | 200 | 是
[6 empty] | 氮氧化物(mg/m3) | 158 | 200 | 是
[5 empty] | 2015-01-30 | 汞及其化合物（mg/m3） | 1.44×10-3 | 0.03 | 是
|  |  | 3#240t/h锅炉烟囱排放口 |  | 2015-01-22 | 林格曼黑度（级） | 0.5 | 1 | 是
6 | 南沙区 | 广州珠江电力有限公司 | 1#锅炉处理后 | 《火电厂大气污染物排放标准》（GB13223-2011）表2大气污染物特别排放限值（燃煤锅炉） | 2015-01-20 | 颗粒物（烟尘）(mg/m3) | 11.9 | 20 | 是
|  |  |  | 《火电厂大气污染物排放标准》（GB13223-2011）表1火力发电锅炉及燃气轮机组大气污染物排放浓度限值（燃煤锅炉） |  | 二氧化硫(mg/m3) | 27 | 200 | 是
[6 empty] | 氮氧化物(mg/m3) | 28 | 200 | 是
[6 empty] | 汞及其化合物（mg/m3） | 9.90×10-4 | 0.03 | 是
|  |  | 2#锅炉锅炉处理后 | 《火电厂大气污染物排放标准》（GB13223-2011）表2大气污染物特别排放限值（燃煤锅炉） | 2015-01-20 | 颗粒物（烟尘）(mg/m3) | 12.7 | 20 | 是
|  |  |  | 《火电厂大气污染物排放标准》（GB13223-2011）表1火力发电锅炉及燃气轮机组大气污染物排放浓度限值（燃煤锅炉） |  | 二氧化硫(mg/m3) | 24 | 200 | 是
[6 empty] | 氮氧化物(mg/m3) | 38 | 200 | 是
[6 empty] | 汞及其化合物（mg/m3） | 5.79×10-4 | 0.03 | 是
|  |  | 1#、2#锅炉 |  |  | 林格曼黑度（级） | 0.5 | 1 | 是
|  |  | 3#锅炉处理后 | 《火电厂大气污染物排放标准》（GB13223-2011）表2大气污染物特别排放限值（燃煤锅炉） | 2015-01-19 | 颗粒物（烟尘）(mg/m3) | 12.2 | 20 | 是
|  |  |  | 《火电厂大气污染物排放标准》（GB13223-2011）表1火力发电锅炉及燃气轮机组大气污染物排放浓度限值（燃煤锅炉） |  | 二氧化硫(mg/m3) | 17 | 200 | 是
[6 empty] | 氮氧化物(mg/m3) | 42 | 200 | 是
[6 empty] | 汞及其化合物（mg/m3） | 3.95×10-4 | 0.03 | 是
|  |  | 4#锅炉处理后 | 《火电厂大气污染物排放标准》（GB13223-2011）表2大气污染物特别排放限值（燃煤锅炉） | 2015-01-19 | 颗粒物（烟尘）(mg/m3) | 11 | 20 | 是
|  |  |  | 《火电厂大气污染物排放标准》（GB13223-2011）表1火力发电锅炉及燃气轮机组大气污染物排放浓度限值（燃煤锅炉） |  | 二氧化硫(mg/m3) | 21 | 200 | 是
[6 empty] | 氮氧化物(mg/m3) | 40 | 200 | 是
[6 empty] | 汞及其化合物（mg/m3） | 3.86×10-4 | 0.03 | 是
|  |  | 3#、4#锅炉 |  |  | 林格曼黑度（级） | 0.5 | 1 | 是
7 | 南沙区 | 互太（番禺）纺织印染有限公司 | 1#、2#、3#锅炉处理后 | 《火电厂大气污染物排放标准》（GB13223-2011）表2大气污染物特别排放限值（燃煤锅炉） | 2015-01-09 | 颗粒物(烟尘)（mg/m3） | 17.1 | 20 | 是
|  |  |  | 《火电厂大气污染物排放标准》（GB13223-2011）表1火力发电锅炉及燃气轮机组大气污染物排放浓度限值（燃煤锅炉） |  | 氮氧化物（mg/m3） | 60 | 200 | 是
[6 empty] | 二氧化硫（mg/m3） | 22 | 200 | 是
[6 empty] | 汞及其化合物（mg/m3） | 1×10-4 | 0.03 | 是
|  |  | 1#、2#、3#锅炉烟囱排放口 |  |  | 林格曼黑度（级） | 0.5 | 1 | 是
|  |  | 4#、5#、6#锅炉处理后 | 《火电厂大气污染物排放标准》（GB13223-2011）表2大气污染物特别排放限值（燃煤锅炉） | 2015-01-09 | 颗粒物(烟尘)（mg/m3） | 16.4 | 20 | 是
|  |  |  | 《火电厂大气污染物排放标准》（GB13223-2011）表1火力发电锅炉及燃气轮机组大气污染物排放浓度限值（燃煤锅炉） |  | 氮氧化物（mg/m3） | 64 | 100 | 是
[6 empty] | 二氧化硫（mg/m3） | 39 | 200 | 是
[6 empty] | 汞及其化合物（mg/m3） | 9.2×10-5 | 0.03 | 是
|  |  | 4#、5#、6#锅炉烟囱排放口 |  |  | 林格曼黑度（级） | 0.5 | 1 | 是
8 | 南沙区 | 广州华润热电有限公司 | 1＃30万千瓦发电机组处理后 | 《火电厂大气污染物排放标准》（GB13223-2011）表1火力发电锅炉及燃气轮机组大气污染物排放浓度限值（燃煤锅炉） | 2015-01-16 | 二氧化硫（mg/m3） | 10 | 200 | 是
[6 empty] | 氮氧化物（mg/m3） | 21 | 100 | 是
[6 empty] | 汞及其化合物(mg/m3) | 1.49×10-3 | 0.03 | 是
|  |  | 1#30万千瓦发电机组烟囱排放口 |  |  | 林格曼黑度（级） | 0.5 | 1 | 是
|  |  | 2#30万千瓦发电机组处理后 | 《火电厂大气污染物排放标准》（GB13223-2011）表2大气污染物特别排放限值（燃煤锅炉） |  | 颗粒物(烟尘)（mg/m3） | 11.4 | 20 | 是
|  |  |  | 《火电厂大气污染物排放标准》（GB13223-2011）表1火力发电锅炉及燃气轮机组大气污染物排放浓度限值（燃煤锅炉） |  | 二氧化硫（mg/m3） | 13 | 200 | 是
[6 empty] | 氮氧化物（mg/m3） | 54 | 100 | 是
[6 empty] | 汞及其化合物(mg/m3) | 2.22×10-3 | 0.03 | 是
|  |  | 2#30万千瓦发电机组烟囱排放口 |  |  | 林格曼黑度（级） | 0.5 | 1 | 是
9 | 萝岗区 | 广州恒运企业集团股份有限公司 | 6#7#锅炉锅炉处理后 | 《火电厂大气污染物排放标准》（GB13223-2011）表2大气污染物特别排放限值（燃煤锅炉） | 2015-02-05 | 颗粒物(烟尘)（mg/m3） | 11 | 20 | 是
|  |  |  | 《火电厂大气污染物排放标准》（GB13223-2011）表1火力发电锅炉及燃气轮机组大气污染物排放浓度限值（燃煤锅炉） |  | 二氧化硫（mg/m3） | 12 | 200 | 是
[6 empty] | 氮氧化物（mg/m3） | 42 | 200 | 是
[6 empty] | 汞及其化合物(mg/m3) | 9.87×10-5 | 0.03 | 是
|  |  | 6#、7#锅炉 |  |  | 林格曼黑度（级） | 0.5 | 1 | 是
10 | 萝岗区 | 广州恒运热电（D）厂有限责任公司 | 8#（30万千瓦）锅炉 处理后 | 《火电厂大气污染物排放标准》（GB13223-2011）表2大气污染物特别排放限值（燃煤锅炉） | 2015-01-08 | 颗粒物(烟尘)（mg/m3） | 11.6 | 20 | 是
|  |  |  | 《火电厂大气污染物排放标准》（GB13223-2011）表1火力发电锅炉及燃气轮机组大气污染物排放浓度限值（燃煤锅炉） |  | 二氧化硫（mg/m3） | 19 | 200 | 是
[6 empty] | 氮氧化物（mg/m3） | 37 | 100 | 是
[6 empty] | 汞及其化合物（mg/m3） | 3.78×10-4 | 0.03 | 是
|  |  | 8#锅炉、9#锅炉烟囱排放口 |  |  | 林格曼黑度（级） | 0.5 | 1 | 是
|  |  | 9#（30万千瓦）锅炉 处理后 | 《火电厂大气污染物排放标准》（GB13223-2011）表1火力发电锅炉及燃气轮机组大气污染物排放浓度限值（燃煤锅炉） | 2015-01-08 | 二氧化硫（mg/m3） | 13 | 200 | 是
[6 empty] | 氮氧化物（mg/m3） | 25 | 100 | 是
[6 empty] | 汞及其化合物（mg/m3） | 3.75×10-4 | 0.03 | 是
11 | 萝岗区 | 联众（广州）不锈钢有限公司 | WRAP退火冷却段a | 《轧钢工业大气污染物排放标准》（GB28665-2012）表1 | 2015-01-19 | 颗粒物（mg/m3） | 8.29 | 20 | 是
|  |  | WRAP退火冷却段b |  |  | 颗粒物（mg/m3） | 7.77 | 20 | 是
|  |  | WRAP退火冷却段c |  |  | 颗粒物（mg/m3） | 7.97 | 20 | 是
|  |  | WRAP退火冷却段d |  |  | 颗粒物（mg/m3） | 8.50 | 20 | 是
|  |  | HAPL硫酸酸洗区 |  |  | 硫酸雾（mg/m3） | 8.61 | 10 | 是
|  |  | HAPL ARP |  |  | 氟化物（mg/m3） | 1.40 | 9 | 是
|  |  | CAPL中性电解区 |  | 2015-01-20 | 硫酸雾（mg/m3） | 2.84 | 10 | 是
|  |  | CAPL退火炉冷却段a |  |  | 颗粒物（mg/m3） | 8.02 | 20 | 是
|  |  | CAPL退火炉冷却段b |  |  | 颗粒物（mg/m3） | 7.79 | 20 | 是
|  |  | CAPL退火炉冷却段c |  |  | 颗粒物（mg/m3） | 7.56 | 20 | 是
|  |  | CAPL退火炉冷却段d |  |  | 颗粒物（mg/m3） | 7.99 | 20 | 是
|  |  | CAPL混酸酸洗区 |  |  | 二氧化硫（mg/m3） | 50 | 150 | 是
[6 empty] | 氟化物（mg/m3） | 3.90 | 6 | 是
|  |  | WRAP退火炉加热段a |  | 2015-01-21 | 颗粒物（mg/m3） | 8.55 | 20 | 是
[6 empty] | 氮氧化物（mg/m3） | 50 | 300 | 是
[6 empty] | 二氧化硫（mg/m3） | ND(3.0) | 150 | 是
|  |  | WRAP退火炉加热段b |  |  | 颗粒物（mg/m3） | 7.45 | 20 | 是
[6 empty] | 氮氧化物（mg/m3） | 47 | 300 | 是
[6 empty] | 二氧化硫（mg/m3） | ND(3.0) | 150 | 是
|  |  | WRAP中性电解区 |  |  | 硫酸雾（mg/m3） | 1.49 | 10 | 是
12 | 增城市 | 广州市旺隆热电有限公司 | 2#锅炉处理后 | 《火电厂大气污染物排放标准》（GB13223-2011）表1火力发电锅炉及燃气轮机组大气污染物排放浓度限值（燃煤锅炉） | 2015-01-15 | 二氧化硫(mg/m3) | 13 | 200 | 是
[6 empty] | 氮氧化物(mg/m3) | 46 | 100 | 是
[6 empty] | 汞及其化合物(mg/m3) | 5.80×10-4 | 0.03 | 是
|  |  | 1#、2#锅炉烟囱排放口 |  |  | 林格曼黑度（级） | 0.5 | 1 | 是
|  |  | 1#锅炉处理后 | 《火电厂大气污染物排放标准》（GB13223-2011）表1火力发电锅炉及燃气轮机组大气污染物排放浓度限值（燃煤锅炉） | 2015-02-12 | 二氧化硫(mg/m3) | 7 | 200 | 是
[6 empty] | 氮氧化物(mg/m3) | 50 | 100 | 是
[6 empty] | 汞及其化合物(mg/m3) | 1.43×10-3 | 0.03 | 是
|  |  | 1#锅炉 |  |  | 林格曼黑度（级） | 0.5 | 1 | 是
13 | 增城市 | 广州中电荔新电力实业有限公司 | 1#（33万千瓦）锅炉处理后 | 《火电厂大气污染物排放标准》（GB13223-2011）表2大气污染物特别排放限值（燃煤锅炉） | 2015-01-06 | 颗粒物（烟尘）(mg/m3) | 10.9 | 20 | 是
|  |  |  | 《火电厂大气污染物排放标准》（GB13223-2011）表1火力发电锅炉及燃气轮机组大气污染物排放浓度限值（燃煤锅炉） |  | 二氧化硫(mg/m3) | 45 | 200 | 是
[6 empty] | 氮氧化物(mg/m3) | 38 | 100 | 是
[6 empty] | 汞及其化合物(mg/m3) | 3.18×10-4 | 0.03 | 是
|  |  | 2#（33万千瓦）锅炉处理后 | 《火电厂大气污染物排放标准》（GB13223-2011）表2大气污染物特别排放限值（燃煤锅炉） |  | 颗粒物（烟尘）(mg/m3) | 11.3 | 20 | 是
|  |  |  | 《火电厂大气污染物排放标准》（GB13223-2011）表1火力发电锅炉及燃气轮机组大气污染物排放浓度限值（燃煤锅炉） |  | 二氧化硫(mg/m3) | 64 | 200 | 是
[6 empty] | 氮氧化物(mg/m3) | 49 | 100 | 是
[6 empty] | 汞及其化合物(mg/m3) | 5.73×10-4 | 0.03 | 是
|  |  | 1#、2#（33万千瓦）锅炉 |  |  | 林格曼黑度（级） | 0.5 | 1 | 是
14 | 白云区 | 广州市珠江水泥有限公司 | 窑尾 | 《水泥工业大气污染物排放标准》(DB44/818-2010) 表2水泥工业大气污染物最高允许排放限值 | 2015-01-26 | 颗粒物（烟尘）(mg/m3) | 15.4 | 30 | 是
[6 empty] | 二氧化硫(mg/m3) | 46 | 100 | 是
[6 empty] | 氮氧化物(mg/m3) | 216 | 550 | 是
[6 empty] | 氟化物(mg/m3) | 0.08 | 3 | 是
|  |  | 煤磨 |  |  | 颗粒物（粉尘）(mg/m3) | 11.1 | 30 | 是
15 | 花都区 | 广州市越堡水泥有限公司 | 回转窑尾 | 《水泥工业大气污染物排放标准》(DB44 818-2010)表2规定的大气污染物最高允许排放限值 | 2015-01-29 | 颗粒物（烟尘）(mg/m3) | 16.6 | 50 | 是
[6 empty] | 二氧化硫（mg/m3） | 38 | 100 | 是
[6 empty] | 氮氧化物（mg/m3） | 246 | 550 | 是
[6 empty] | 氟化物（mg/m3） | 0.08 | 5 | 是
|  |  | 烘干车间处理后 |  |  | 颗粒物（粉尘）(mg/m3) | 10.8 | 50 | 是
|  |  | 下风向边界点20米处 |  |  | 总悬浮颗粒物（mg/m3） | 0.059（扣参考值） | 1 | 是
备注：①结果中“ND”表示未检出，括号中数值为该项目检出限。
②广州华润热电有限公司1#30万千瓦发电机组、广州恒运热电（D）厂有限责任公司9#（30万千瓦）锅炉、广州市旺隆热电有限公司1#、2#锅炉除尘改造，无法监测烟尘项目。
广州市2015年国控企业污染源第1季度（污水处理厂）监督性监测结果（38家）
序号 | 行政区 | 企业名称 | 监测日期 | 执行标准名称 | 监测项目名称(单位) | 污染物浓度 | 标准限值 | 是否达标 | 超标倍数
1 | 荔湾区 | 广州市大坦沙污水处理厂（一期） | 2015-01-05 | 《城镇污水处理厂污染物排放标准》（GB18918-2002）一级B标准+广东省《水污染物排放限值》(DB44/26-2001）第二时段一级标准 | pH值(无量纲) | 7.1 | 6～9 | 是
[5 empty] | 氨氮(mg/L) | 0.86 | 8 | 是
[5 empty] | 动植物油(mg/L） | 0.17 | 3 | 是
[5 empty] | 粪大肠菌群（个/L） | ＜10 | 10000 | 是
[5 empty] | 镉(mg/L） | ND（0.003） | 0.01 | 是
[5 empty] | 化学需氧量(mg/L） | 12.1 | 40 | 是
[5 empty] | 硫化物(mg/L） | ND(0.005) | 0.5 | 是
[5 empty] | 六价铬(mg/L） | ND（0.004） | 0.05 | 是
[5 empty] | 铅(mg/L） | ND（0.05） | 0.1 | 是
[5 empty] | 色度（倍） | 4 | 30 | 是
[5 empty] | 石油类(mg/L） | ND（0.04） | 3 | 是
[5 empty] | 烷基汞（ng/L） | ND（0.7） | 不得检出 | 是
[5 empty] | 五日生化需氧量(mg/L） | 4.1 | 20 | 是
[5 empty] | 悬浮物(mg/L） | 12 | 20 | 是
[5 empty] | 阴离子表面活性剂(mg/L） | 0.11 | 1 | 是
[5 empty] | 总氮(mg/L） | 12.6 | 20 | 是
[5 empty] | 总铬(mg/L） | ND（0.01） | 0.1 | 是
[5 empty] | 总汞（μg/L） | 0.018 | 1 | 是
[5 empty] | 总磷(mg/L） | 0.2 | 0.5 | 是
[5 empty] | 总砷(mg/L） | 0.01 | 0.1 | 是
[5 empty] | 总余氯(mg/L） | / | / | /
2 | 荔湾区 | 大坦沙污水处理厂（二期） | 2015-01-05 | 《城镇污水处理厂污染物排放标准》（GB18918-2002）一级B标准+广东省《水污染物排放限值》(DB44/26-2001）第二时段一级标准 | pH值(无量纲) | 7.09 | 6～9 | 是
[5 empty] | 氨氮(mg/L) | 0.73 | 8 | 是
[5 empty] | 动植物油(mg/L） | 0.08 | 3 | 是
[5 empty] | 粪大肠菌群（个/L） | ＜10 | 10000 | 是
[5 empty] | 镉(mg/L） | ND（0.003） | 0.01 | 是
[5 empty] | 化学需氧量(mg/L） | 10.9 | 40 | 是
[5 empty] | 硫化物(mg/L） | ND(0.005) | 0.5 | 是
[5 empty] | 六价铬(mg/L） | ND（0.004） | 0.05 | 是
[5 empty] | 铅(mg/L） | ND（0.05） | 0.1 | 是
[5 empty] | 色度（倍） | 4 | 30 | 是
[5 empty] | 石油类(mg/L） | ND（0.04） | 3 | 是
[5 empty] | 烷基汞（ng/L） | ND（0.7） | 不得检出 | 是
[5 empty] | 五日生化需氧量(mg/L） | 4.3 | 20 | 是
[5 empty] | 悬浮物(mg/L） | 8 | 20 | 是
[5 empty] | 阴离子表面活性剂(mg/L） | 0.1 | 1 | 是
[5 empty] | 总氮(mg/L） | 11.9 | 20 | 是
[5 empty] | 总铬(mg/L） | ND（0.01） | 0.1 | 是
[5 empty] | 总汞（μg/L） | 0.027 | 1 | 是
[5 empty] | 总磷(mg/L） | 0.23 | 0.5 | 是
[5 empty] | 总砷(mg/L） | ND（0.01） | 0.1 | 是
[5 empty] | 总余氯(mg/L） | 0.05 | / | /
3 | 荔湾区 | 大坦沙污水处理厂（三期） | 2015-01-05 | 《城镇污水处理厂污染物排放标准》（GB18918-2002）一级B标准+广东省《水污染物排放限值》(DB44/26-2001）第二时段一级标准 | pH值(无量纲) | 7.08 | 6～9 | 是
[5 empty] | 氨氮(mg/L) | 0.7 | 8 | 是
[5 empty] | 动植物油(mg/L） | 0.14 | 3 | 是
[5 empty] | 粪大肠菌群（个/L） | ＜10 | 10000 | 是
[5 empty] | 镉(mg/L） | ND（0.003） | 0.01 | 是
[5 empty] | 化学需氧量(mg/L） | 10.5 | 40 | 是
[5 empty] | 硫化物(mg/L） | ND(0.005) | 0.5 | 是
[5 empty] | 六价铬(mg/L） | ND（0.004） | 0.05 | 是
[5 empty] | 铅(mg/L） | ND（0.05） | 0.1 | 是
[5 empty] | 色度（倍） | 4 | 30 | 是
[5 empty] | 石油类(mg/L） | ND（0.04） | 3 | 是
[5 empty] | 烷基汞（ng/L） | ND（0.7） | 不得检出 | 是
[5 empty] | 五日生化需氧量(mg/L） | 3.6 | 20 | 是
[5 empty] | 悬浮物(mg/L） | 9 | 20 | 是
[5 empty] | 阴离子表面活性剂(mg/L） | 0.14 | 1 | 是
[5 empty] | 总氮(mg/L） | 12.5 | 20 | 是
[5 empty] | 总铬(mg/L） | ND（0.01） | 0.1 | 是
[5 empty] | 总汞（μg/L） | 0.025 | 1 | 是
[5 empty] | 总磷(mg/L） | 0.22 | 0.5 | 是
[5 empty] | 总砷(mg/L） | ND（0.01） | 0.1 | 是
[5 empty] | 总余氯(mg/L） | 0.05 | / | /
4 | 荔湾区 | 广州西朗污水处理有限公司 | 2015-01-05 | 《城镇污水处理厂污染物排放标准》（GB18918-2002）一级B标准+广东省《水污染物排放限值》(DB44/26-2001）第二时段一级标准 | pH值（无量纲） | 7.05 | 6～9 | 是
[5 empty] | 氨氮（mg/L） | 0.1 | 8 | 是
[5 empty] | 动植物油（mg/L） | 0.06 | 3 | 是
[5 empty] | 粪大肠菌群（个/L） | ＜10 | 10000 | 是
[5 empty] | 镉（mg/L） | ND(0.003) | 0.01 | 是
[5 empty] | 化学需氧量（mg/L） | 11.6 | 40 | 是
[5 empty] | 硫化物（mg/L） | ND(0.005) | 0.5 | 是
[5 empty] | 六价铬（mg/L） | ND(0.004) | 0.05 | 是
[5 empty] | 铅（mg/L） | ND(0.05) | 0.1 | 是
[5 empty] | 色度(倍) | 4 | 30 | 是
[5 empty] | 石油类（mg/L） | ND(0.04) | 3 | 是
[5 empty] | 烷基汞（ng/L） | ND(0.7) | 不得检出 | 是
[5 empty] | 五日生化需氧量（mg/L） | 3.9 | 20 | 是
[5 empty] | 悬浮物（mg/L） | 9 | 20 | 是
[5 empty] | 阴离子表面活性剂（mg/L） | 0.15 | 1 | 是
[5 empty] | 总氮（mg/L） | 14.6 | 20 | 是
[5 empty] | 总铬（mg/L） | ND(0.01) | 0.1 | 是
[5 empty] | 总汞（µg/L） | 0.018 | 1 | 是
[5 empty] | 总磷（mg/L） | 0.21 | 0.5 | 是
[5 empty] | 总砷（mg/L） | 0.01 | 0.1 | 是
5 | 海珠区 | 广州市沥滘污水处理厂 | 2015-01-06 | 《城镇污水处理厂污染物排放标准》（GB18918-2002）二级标准+广东省《水污染物排放限值》(DB44/26-2001）第二时段二级标准 | pH值(无量纲) | 7.08 | 6～9 | 是
[5 empty] | 氨氮(mg/L) | 6.12 | 15 | 是
[5 empty] | 动植物油(mg/L） | 0.09 | 5 | 是
[5 empty] | 粪大肠菌群（个/L） | ＜10 | 10000 | 是
[5 empty] | 镉(mg/L） | ND(0.003) | 0.01 | 是
[5 empty] | 化学需氧量(mg/L） | 20.5 | 60 | 是
[5 empty] | 硫化物(mg/L） | ND(0.005) | 1 | 是
[5 empty] | 六价铬(mg/L） | ND(0.004) | 0.05 | 是
[5 empty] | 铅(mg/L） | ND(0.05) | 0.1 | 是
[5 empty] | 色度（倍） | 4 | 40 | 是
[5 empty] | 石油类(mg/L） | ND(0.04) | 5 | 是
[5 empty] | 烷基汞（ng/L） | ND(0.7) | 不得检出 | 是
[5 empty] | 五日生化需氧量(mg/L） | 5.6 | 30 | 是
[5 empty] | 悬浮物(mg/L） | 9 | 30 | 是
[5 empty] | 阴离子表面活性剂(mg/L） | 0.10 | 2 | 是
[5 empty] | 总氮(mg/L） | 18.6 | / | /
[5 empty] | 总铬(mg/L） | ND(0.01) | 0.1 | 是
[5 empty] | 总汞（μg/L） | 0.047 | 1 | 是
[5 empty] | 总磷(mg/L） | 0.25 | 1 | 是
[5 empty] | 总砷(mg/L） | ND(0.01) | 0.1 | 是
[5 empty] | 总余氯(mg/L） | 0.32 | / | /
6 | 海珠区 | 广州市沥滘污水处理厂(二期) | 2015-01-06 | 《城镇污水处理厂污染物排放标准》（GB18918-2002）一级B标准+广东省《水污染物排放限值》(DB44/26-2001）第二时段二级标准 | pH值(无量纲) | 7.07 | 6～9 | 是
[5 empty] | 氨氮(mg/L) | 1.48 | 8 | 是
[5 empty] | 动植物油(mg/L） | 0.08 | 3 | 是
[5 empty] | 粪大肠菌群（个/L） | ＜10 | 10000 | 是
[5 empty] | 镉(mg/L） | ND(0.003) | 0.01 | 是
[5 empty] | 化学需氧量(mg/L） | 18.0 | 60 | 是
[5 empty] | 硫化物(mg/L） | ND(0.005) | 1 | 是
[5 empty] | 六价铬(mg/L） | ND(0.004) | 0.05 | 是
[5 empty] | 铅(mg/L） | ND(0.05) | 0.1 | 是
[5 empty] | 色度（倍） | 4 | 30 | 是
[5 empty] | 石油类(mg/L） | ND(0.04) | 3 | 是
[5 empty] | 烷基汞（ng/L） | ND(0.7) | 不得检出 | 是
[5 empty] | 五日生化需氧量(mg/L） | 5 | 20 | 是
[5 empty] | 悬浮物(mg/L） | 9 | 20 | 是
[5 empty] | 阴离子表面活性剂(mg/L） | 0.08 | 1 | 是
[5 empty] | 总氮(mg/L） | 14.6 | 20 | 是
[5 empty] | 总铬(mg/L） | ND(0.01) | 0.1 | 是
[5 empty] | 总汞（μg/L） | 0.042 | 1 | 是
[5 empty] | 总磷(mg/L） | 0.23 | 1 | 是
[5 empty] | 总砷(mg/L） | ND(0.01) | 0.1 | 是
[5 empty] | 总余氯(mg/L） | 0.30 | / | /
7 | 天河区 | 广州市猎德污水处理厂 | 2015-01-06 | 《城镇污水处理厂污染物排放标准》（GB18918-2002）一级B标准+广东省《水污染物排放限值》(DB44/26-2001）第二时段一级标准 | pH值(无量纲) | 7.15 | 6～9 | 是
[5 empty] | 氨氮(mg/L) | 1.04 | 8 | 是
[5 empty] | 动植物油(mg/L） | 0.09 | 3 | 是
[5 empty] | 粪大肠菌群（个/L） | ＜10 | 10000 | 是
[5 empty] | 镉(mg/L） | ND（0.003） | 0.01 | 是
[5 empty] | 化学需氧量(mg/L） | 15.7 | 40 | 是
[5 empty] | 硫化物(mg/L） | ND（0.005） | 0.5 | 是
[5 empty] | 六价铬(mg/L） | ND（0.004） | 0.05 | 是
[5 empty] | 铅(mg/L） | ND（0.05） | 0.1 | 是
[5 empty] | 色度（倍） | 4 | 30 | 是
[5 empty] | 石油类(mg/L） | ND（0.04） | 3 | 是
[5 empty] | 烷基汞（ng/L） | ND（0.7） | 不得检出 | 是
[5 empty] | 五日生化需氧量(mg/L） | 4.1 | 20 | 是
[5 empty] | 悬浮物(mg/L） | 9 | 20 | 是
[5 empty] | 阴离子表面活性剂(mg/L） | 0.13 | 1 | 是
[5 empty] | 总氮(mg/L） | 14.4 | 20 | 是
[5 empty] | 总铬(mg/L） | ND(0.01) | 0.1 | 是
[5 empty] | 总汞（μg/L） | 0.011 | 1 | 是
[5 empty] | 总磷(mg/L） | 0.22 | 0.5 | 是
[5 empty] | 总砷(mg/L） | 0.01 | 0.1 | 是
[5 empty] | 总余氯(mg/L） | 0.5 | / | /
8 | 天河区 | 广州市猎德污水处理厂（三期） | 2015-01-06 | 《城镇污水处理厂污染物排放标准》（GB18918-2002）一级B标准+广东省《水污染物排放限值》(DB44/26-2001）第二时段一级标准 | pH值(无量纲) | 7.15 | 6～9 | 是
[5 empty] | 氨氮(mg/L) | 0.05 | 8 | 是
[5 empty] | 动植物油(mg/L） | 0.07 | 3 | 是
[5 empty] | 粪大肠菌群（个/L） | ＜10 | 10000 | 是
[5 empty] | 镉(mg/L） | ND（0.003） | 0.01 | 是
[5 empty] | 化学需氧量(mg/L） | 11 | 40 | 是
[5 empty] | 硫化物(mg/L） | ND（0.005） | 0.5 | 是
[5 empty] | 六价铬(mg/L） | ND（0.004） | 0.05 | 是
[5 empty] | 铅(mg/L） | ND（0.05） | 0.1 | 是
[5 empty] | 色度（倍） | 4 | 30 | 是
[5 empty] | 石油类(mg/L） | ND（0.04） | 3 | 是
[5 empty] | 烷基汞（ng/L） | ND（0.7） | 不得检出 | 是
[5 empty] | 五日生化需氧量(mg/L） | 2.9 | 20 | 是
[5 empty] | 悬浮物(mg/L） | 9 | 20 | 是
[5 empty] | 阴离子表面活性剂(mg/L） | 0.15 | 1 | 是
[5 empty] | 总氮(mg/L） | 10.7 | 20 | 是
[5 empty] | 总铬(mg/L） | ND（0.01） | 0.1 | 是
[5 empty] | 总汞（μg/L） | 0.016 | 1 | 是
[5 empty] | 总磷(mg/L） | 0.23 | 0.5 | 是
[5 empty] | 总砷(mg/L） | ND(0.01) | 0.1 | 是
[5 empty] | 总余氯(mg/L） | 0.37 | / | /
9 | 天河区 | 广州市猎德污水处理厂（四期） | 2015-01-06 | 城镇污水处理厂污染物排放标准（GB18918-2002）一级A标准+广东省《水污染物排放限值》(DB44/26-2001）第二时段一级标准 | pH值(无量纲) | 7.16 | 6～9 | 是
[5 empty] | 氨氮(mg/L) | 0.06 | 5 | 是
[5 empty] | 动植物油(mg/L） | 0.05 | 1 | 是
[5 empty] | 粪大肠菌群（个/L） | 30 | 1000 | 是
[5 empty] | 镉(mg/L） | ND（0.003） | 0.01 | 是
[5 empty] | 化学需氧量(mg/L） | 10.3 | 40 | 是
[5 empty] | 硫化物(mg/L） | ND（0.005） | 0.5 | 是
[5 empty] | 六价铬(mg/L） | ND（0.004） | 0.05 | 是
[5 empty] | 铅(mg/L） | ND（0.05） | 0.1 | 是
[5 empty] | 色度（倍） | 4 | 30 | 是
[5 empty] | 石油类(mg/L） | ND（0.04） | 1 | 是
[5 empty] | 烷基汞（ng/L） | ND（0.7） | 不得检出 | 是
[5 empty] | 五日生化需氧量(mg/L） | 2.7 | 10 | 是
[5 empty] | 悬浮物(mg/L） | 8 | 10 | 是
[5 empty] | 阴离子表面活性剂(mg/L） | 0.14 | 0.5 | 是
[5 empty] | 总氮(mg/L） | 10.9 | 15 | 是
[5 empty] | 总铬(mg/L） | ND（0.01） | 0.1 | 是
[5 empty] | 总汞（μg/L） | ND(0.009) | 1 | 是
[5 empty] | 总磷(mg/L） | 0.2 | 0.5 | 是
[5 empty] | 总砷(mg/L） | 0.01 | 0.1 | 是
10 | 萝岗区 | 广州开发区水质净化管理中心（西区水质净化厂） | 2015-01-06 | 城镇污水处理厂污染物排放标准（GB18918-2002）一级B标准+广东省《水污染物排放限值》(DB44/26-2001）第二时段二级标准 | pH值(无量纲) | 7.17 | 6～9 | 是
[5 empty] | 氨氮(mg/L) | 1.37 | 8 | 是
[5 empty] | 动植物油(mg/L） | 0.05 | 3 | 是
[5 empty] | 粪大肠菌群（个/L） | ＜10 | 10000 | 是
[5 empty] | 镉(mg/L） | ND(0.003) | 0.01 | 是
[5 empty] | 化学需氧量(mg/L） | 10.4 | 60 | 是
[5 empty] | 硫化物(mg/L） | ND(0.005) | 1 | 是
[5 empty] | 六价铬(mg/L） | ND(0.004) | 0.05 | 是
[5 empty] | 铅(mg/L） | ND(0.005) | 0.1 | 是
[5 empty] | 色度（倍） | 4 | 30 | 是
[5 empty] | 石油类(mg/L） | ND(0.04) | 3 | 是
[5 empty] | 烷基汞（ng/L） | ND(0.7) | 不得检出 | 是
[5 empty] | 五日生化需氧量(mg/L） | 2.9 | 20 | 是
[5 empty] | 悬浮物(mg/L） | 9 | 20 | 是
[5 empty] | 阴离子表面活性剂(mg/L） | 0.08 | 1 | 是
[5 empty] | 总氮(mg/L） | 8.36 | 20 | 是
[5 empty] | 总铬(mg/L） | ND(0.01) | 0.1 | 是
[5 empty] | 总汞（ug/L） | 0.021 | 1 | 是
[5 empty] | 总磷(mg/L） | 0.18 | 1 | 是
[5 empty] | 总砷(mg/L） | 0.01 | 0.1 | 是
[5 empty] | 总余氯（mg/L） | 0.25 | / | /
11 | 萝岗区 | 广州开发区水质净化管理中心（东区水质净化厂） | 2015-01-13 | 城镇污水处理厂污染物排放标准（GB18918-2002）一级B标准 | pH值(无量纲) | 7.14 | 6～9 | 是
[5 empty] | 氨氮(mg/L) | 0.09 | 8 | 是
[5 empty] | 动植物油(mg/L） | 0.06 | 3 | 是
[5 empty] | 粪大肠菌群（个/L） | ＜10 | 10000 | 是
[5 empty] | 镉(mg/L） | ND(0.003) | 0.01 | 是
[5 empty] | 化学需氧量(mg/L） | 10.8 | 60 | 是
[5 empty] | 硫化物(mg/L） | ND(0.005) | 1 | 是
[5 empty] | 六价铬(mg/L） | ND(0.004) | 0.05 | 是
[5 empty] | 铅(mg/L） | ND(0.05) | 0.1 | 是
[5 empty] | 色度（倍） | 8 | 30 | 是
[5 empty] | 石油类(mg/L） | ND(0.04) | 3 | 是
[5 empty] | 烷基汞（ng/L） | ND(0.7) | 不得检出 | 是
[5 empty] | 五日生化需氧量(mg/L） | 3.7 | 20 | 是
[5 empty] | 悬浮物(mg/L） | 8 | 20 | 是
[5 empty] | 阴离子表面活性剂(mg/L） | 0.05 | 1 | 是
[5 empty] | 总氮(mg/L） | 6.42 | 20 | 是
[5 empty] | 总铬(mg/L） | ND(0.01) | 0.1 | 是
[5 empty] | 总汞（μg/L） | 0.016 | 1 | 是
[5 empty] | 总磷(mg/L） | 0.18 | 1.5 | 是
[5 empty] | 总砷(mg/L） | 0.02 | 0.1 | 是
12 | 花都区 | 广东省机场管理集团有限公司（机场污水站） | 2015-01-06 | 《城镇污水处理厂污染物排放标准》（GB18918-2002）一级B标准+广东省《水污染物排放限值》(DB44/26-2001）第二时段一级标准 | pH值(无量纲) | 7.02 | 6～9 | 是
[5 empty] | 氨氮(mg/L) | 0.34 | 8 | 是
[5 empty] | 动植物油(mg/L） | 0.04 | 3 | 是
[5 empty] | 粪大肠菌群（个/L） | ＜10 | 10000 | 是
[5 empty] | 镉(mg/L） | ND（0.003） | 0.01 | 是
[5 empty] | 化学需氧量(mg/L） | ＜10 | 40 | 是
[5 empty] | 硫化物(mg/L） | ND(0.005) | 0.5 | 是
[5 empty] | 六价铬(mg/L） | ND（0.004） | 0.05 | 是
[5 empty] | 铅(mg/L） | ND（0.05） | 0.1 | 是
[5 empty] | 色度（倍） | 4 | 30 | 是
[5 empty] | 石油类(mg/L） | 0.19 | 3 | 是
[5 empty] | 烷基汞（ng/L） | ND（0.7） | 不得检出 | 是
[5 empty] | 五日生化需氧量(mg/L） | 2.7 | 20 | 是
[5 empty] | 悬浮物(mg/L） | 8 | 20 | 是
[5 empty] | 阴离子表面活性剂(mg/L） | 0.09 | 1 | 是
[5 empty] | 总氮(mg/L） | 14.2 | 20 | 是
[5 empty] | 总铬(mg/L） | ND（0.01） | 0.1 | 是
[5 empty] | 总汞（μg/L） | 0.012 | 1 | 是
[5 empty] | 总磷(mg/L） | 0.25 | 0.5 | 是
[5 empty] | 总砷(mg/L） | ND（0.01） | 0.1 | 是
[5 empty] | 总余氯(mg/L） | 1 | / | /
13 | 白云区 | 东华（移民）工业园污水处理站 | 2015-01-08 | 广东省《水污染物排放限值》(DB44/26-2001）第二时段一级标准 | pH值(无量纲) | 7.08 | 6～9 | 是
[5 empty] | 氨氮(mg/L) | 2.2 | 10 | 是
[5 empty] | 动植物油(mg/L） | 0.06 | 10 | 是
[5 empty] | 粪大肠菌群（个/L） | <10 | / | /
[5 empty] | 镉(mg/L） | ND(0.003) | 0.1 | 是
[5 empty] | 化学需氧量(mg/L） | 17.3 | 90 | 是
[5 empty] | 硫化物(mg/L） | ND(0.005) | 0.5 | 是
[5 empty] | 六价铬(mg/L） | ND(0.004) | 0.5 | 是
[5 empty] | 铅(mg/L） | ND(0.05) | 1 | 是
[5 empty] | 色度（倍） | 8 | 40 | 是
[5 empty] | 石油类(mg/L） | ND(0.04) | 5 | 是
[5 empty] | 烷基汞（ng/L） | ND(0.7) | 不得检出 | 是
[5 empty] | 五日生化需氧量(mg/L） | 5.9 | 20 | 是
[5 empty] | 悬浮物(mg/L） | 9 | 60 | 是
[5 empty] | 阴离子表面活性剂(mg/L） | 0.15 | 5 | 是
[5 empty] | 总氮(mg/L） | 12.6 | / | /
[5 empty] | 总铬(mg/L） | ND(0.01) | 1.5 | 是
[5 empty] | 总汞（μg/L） | 0.153 | 50 | 是
[5 empty] | 总磷(mg/L） | 0.24 | 0.5 | 是
[5 empty] | 总砷(mg/L） | ND(0.01) | 0.5 | 是
[5 empty] | 总余氯(mg/L） | 0.51 | / | /
14 | 黄埔区 | 广州市污水治理有限责任公司（大沙地污水处理厂） | 2015-01-06 | 《城镇污水处理厂污染物排放标准》（GB18918-2002）二级标准+广东省《水污染物排放限值》(DB44/26-2001）第二时段二级标准 | pH值（无量纲） | 7.16 | 6～9 | 是
[5 empty] | 氨氮（mg/L） | 0.12 | 15 | 是
[5 empty] | 动植物油（mg/L） | 0.13 | 5 | 是
[5 empty] | 粪大肠菌群（个/L） | ＜10 | 10000 | 是
[5 empty] | 镉（mg/L） | ND(0.003) | 0.01 | 是
[5 empty] | 化学需氧量（mg/L） | 16.7 | 60 | 是
[5 empty] | 硫化物（mg/L） | ND(0.005) | 1 | 是
[5 empty] | 六价铬（mg/L） | ND(0.004) | 0.05 | 是
[5 empty] | 铅（mg/L） | ND(0.05) | 0.1 | 是
[5 empty] | 色度(倍) | 8 | 40 | 是
[5 empty] | 石油类（mg/L） | 0.05 | 5 | 是
[5 empty] | 烷基汞（ng/L） | ND(0.7) | 不得检出 | 是
[5 empty] | 五日生化需氧量（mg/L） | 4.7 | 30 | 是
[5 empty] | 悬浮物（mg/L） | 8 | 30 | 是
[5 empty] | 阴离子表面活性剂（mg/L） | 0.11 | 2 | 是
[5 empty] | 总氮（mg/L） | 8.87 | / | /
[5 empty] | 总铬（mg/L） | ND(0.01) | 0.1 | 是
[5 empty] | 总汞（ug/L） | 0.010 | 1 | 是
[5 empty] | 总磷（mg/L） | 0.24 | 1 | 是
[5 empty] | 总砷（mg/L） | 0.01 | 0.1 | 是
[5 empty] | 总余氯（mg/L） | 0.74 | / | /
15 | 花都区 | 广州市花都区新华净水厂 | 2015-01-09 | 《城镇污水处理厂污染物排放标准》（GB18918-2002）一级B标准+广东省《水污染物排放限值》(DB44/26-2001）第二时段一级标准 | pH值(无量纲) | 7.07 | 6～9 | 是
[5 empty] | 氨氮(mg/L) | 0.13 | 8 | 是
[5 empty] | 动植物油(mg/L） | 0.09 | 3 | 是
[5 empty] | 粪大肠菌群（个/L） | 30 | 10000 | 是
[5 empty] | 镉(mg/L） | ND(0.003) | 0.01 | 是
[5 empty] | 化学需氧量(mg/L） | 10.7 | 40 | 是
[5 empty] | 硫化物(mg/L） | ND(0.005) | 0.5 | 是
[5 empty] | 六价铬(mg/L） | ND(0.004) | 0.05 | 是
[5 empty] | 铅(mg/L） | ND(0.05) | 0.1 | 是
[5 empty] | 色度（倍） | 4 | 30 | 是
[5 empty] | 石油类(mg/L） | ND(0.04) | 3 | 是
[5 empty] | 烷基汞（ng/L） | ND(0.7) | 不得检出 | 是
[5 empty] | 五日生化需氧量(mg/L） | 3.7 | 20 | 是
[5 empty] | 悬浮物(mg/L） | 9 | 20 | 是
[5 empty] | 阴离子表面活性剂(mg/L） | 0.08 | 1 | 是
[5 empty] | 总氮(mg/L） | 12.4 | 20 | 是
[5 empty] | 总铬(mg/L） | ND(0.01) | 0.1 | 是
[5 empty] | 总汞（ug/L） | 0.018 | 1 | 是
[5 empty] | 总磷(mg/L） | 0.34 | 0.5 | 是
[5 empty] | 总砷(mg/L） | ND(0.01) | 0.1 | 是
16 | 萝岗区 | 广州开发区水质净化管理中心（永和水质净化厂） | 2015-01-13 | 城镇污水处理厂污染物排放标准（GB18918-2002）一级B标准+广东省《水污染物排放限值》(DB44/26-2001）第二时段一级标准 | pH值（无量纲） | 7.14 | 6～9 | 是
[5 empty] | 氨氮（mg/L） | 0.48 | 8 | 是
[5 empty] | 动植物油（mg/L） | 0.05 | 3 | 是
[5 empty] | 粪大肠菌群（个/L） | ＜10 | 10000 | 是
[5 empty] | 镉（mg/L） | ND(0.003) | 0.01 | 是
[5 empty] | 化学需氧量（mg/L） | 16.7 | 40 | 是
[5 empty] | 硫化物（mg/L） | 0.005 | 0.5 | 是
[5 empty] | 六价铬（mg/L） | ND(0.004) | 0.05 | 是
[5 empty] | 铅（mg/L） | ND(0.05) | 0.1 | 是
[5 empty] | 色度(倍) | 4 | 30 | 是
[5 empty] | 石油类（mg/L） | ND(0.04) | 3 | 是
[5 empty] | 烷基汞（ng/L） | ND(0.7) | 不得检出 | 是
[5 empty] | 五日生化需氧量（mg/L） | 5.3 | 20 | 是
[5 empty] | 悬浮物（mg/L） | 8 | 20 | 是
[5 empty] | 阴离子表面活性剂（mg/L） | 0.08 | 1 | 是
[5 empty] | 总氮（mg/L） | 8.79 | 20 | 是
[5 empty] | 总铬（mg/L） | ND(0.01) | 0.1 | 是
[5 empty] | 总汞（µg/L） | 0.048 | 1 | 是
[5 empty] | 总磷（mg/L） | 0.17 | 0.5 | 是
[5 empty] | 总砷（mg/L） | 0.02 | 0.1 | 是
17 | 花都区 | 花都区狮岭污水处理厂 | 2015-01-09 | 《城镇污水处理厂污染物排放标准》（GB18918-2002）一级B标准+《水污染物排放限值》(DB44/26-2001）第二时段一级标准 | pH值(无量纲) | 7.11 | 6～9 | 是
[5 empty] | 氨氮(mg/L) | 0.1 | 8 | 是
[5 empty] | 动植物油(mg/L） | 0.05 | 3 | 是
[5 empty] | 粪大肠菌群（个/L） | 10 | 10000 | 是
[5 empty] | 总镉(mg/L） | ND（0.003） | 0.01 | 是
[5 empty] | 化学需氧量(mg/L） | ＜10 | 40 | 是
[5 empty] | 硫化物(mg/L） | ND(0.005) | 0.5 | 是
[5 empty] | 六价铬(mg/L） | ND（0.004） | 0.05 | 是
[5 empty] | 总铅(mg/L） | ND（0.05） | 0.1 | 是
[5 empty] | 色度（倍） | 4 | 30 | 是
[5 empty] | 石油类(mg/L） | ND（0.04） | 3 | 是
[5 empty] | 烷基汞（ng/L） | ND（0.7） | 不得检出 | 是
[5 empty] | 五日生化需氧量(mg/L） | 2.9 | 20 | 是
[5 empty] | 悬浮物(mg/L） | 9 | 20 | 是
[5 empty] | 阴离子表面活性剂(mg/L） | 0.06 | 1 | 是
[5 empty] | 总氮(mg/L） | 10.0 | 20 | 是
[5 empty] | 总铬(mg/L） | ND（0.01） | 0.1 | 是
[5 empty] | 总汞（μg/L） | 0.019 | 1 | 是
[5 empty] | 磷酸盐(mg/L） | 0.27 | 0.5 | 是
[5 empty] | 总砷(mg/L） | ND（0.01） | 0.1 | 是
18 | 增城市 | 广州科美环保实业有限公司（增城市荔城污水处理厂） | 2015-01-13 | 《城镇污水处理厂污染物排放标准》（GB18918-2002）一级B标准 | pH值（无量纲） | 7.08 | 6～9 | 是
[5 empty] | 氨氮（mg/L） | 0.08 | 8 | 是
[5 empty] | 动植物油（mg/L） | 0.07 | 3 | 是
[5 empty] | 粪大肠菌群（个/L） | <10 | 10000 | 是
[5 empty] | 镉（mg/L） | ND(0.003) | 0.01 | 是
[5 empty] | 化学需氧量（mg/L） | 10.8 | 60 | 是
[5 empty] | 硫化物（mg/L） | ND(0.005) | 1 | 是
[5 empty] | 六价铬（mg/L） | ND(0.004) | 0.05 | 是
[5 empty] | 铅（mg/L） | ND(0.05) | 0.1 | 是
[5 empty] | 色度（倍） | 4 | 30 | 是
[5 empty] | 石油类（mg/L） | ND(0.04) | 3 | 是
[5 empty] | 烷基汞（ng/L） | ND(0.7) | 不得检出 | 是
[5 empty] | 五日生化需氧量（mg/L） | 3.6 | 20 | 是
[5 empty] | 悬浮物（mg/L） | 8 | 20 | 是
[5 empty] | 阴离子表面活性剂（mg/L） | 0.26 | 1 | 是
[5 empty] | 总氮（mg/L） | 4.83 | 20 | 是
[5 empty] | 总铬（mg/L） | ND(0.01) | 0.1 | 是
[5 empty] | 总汞（μg/L） | 0.019 | 1 | 是
[5 empty] | 总磷（mg/L） | 0.22 | 1 | 是
[5 empty] | 总砷（mg/L） | 0.01 | 0.1 | 是
19 | 白云区 | 广州市净水有限公司龙归分公司 | 2015-01-07 | 城镇污水处理厂污染物排放标准（GB18918-2002）一级A标准+广东省《水污染物排放限值》(DB44/26-2001）第二时段一级标准 | pH值(无量纲) | 7.14 | 6～9 | 是
[5 empty] | 氨氮(mg/L) | 0.09 | 5 | 是
[5 empty] | 动植物油(mg/L） | 0.06 | 1 | 是
[5 empty] | 粪大肠菌群（个/L） | <10 | 1000 | 是
[5 empty] | 镉(mg/L） | ND(0.003) | 0.01 | 是
[5 empty] | 化学需氧量(mg/L） | 11.1 | 40 | 是
[5 empty] | 硫化物(mg/L） | ND(0.005) | 0.5 | 是
[5 empty] | 六价铬(mg/L） | ND(0.004) | 0.05 | 是
[5 empty] | 铅(mg/L） | ND(0.05) | 0.1 | 是
[5 empty] | 色度（倍） | 4 | 30 | 是
[5 empty] | 石油类(mg/L） | ND(0.04) | 1 | 是
[5 empty] | 烷基汞（ng/L） | ND(0.7) | 不得检出 | 是
[5 empty] | 五日生化需氧量(mg/L） | 3.8 | 10 | 是
[5 empty] | 悬浮物(mg/L） | 8 | 10 | 是
[5 empty] | 阴离子表面活性剂(mg/L） | 0.1 | 0.5 | 是
[5 empty] | 总氮(mg/L） | 11.2 | 15 | 是
[5 empty] | 总铬(mg/L） | ND(0.01) | 0.1 | 是
[5 empty] | 总汞（μg/L） | 0.022 | 1 | 是
[5 empty] | 总磷(mg/L） | 0.18 | 0.5 | 是
[5 empty] | 总砷(mg/L） | 0.02 | 0.1 | 是
[5 empty] | 总余氯（mg/L） | 1.08 | / | /
20 | 白云区 | 广州市净水有限公司竹料分公司 | 2015-01-07 | 城镇污水处理厂污染物排放标准（GB18918-2002）一级A标准+广东省《水污染物排放限值》(DB44/26-2001）第二时段一级标准 | pH值(无量纲) | 7.11 | 6～9 | 是
[5 empty] | 氨氮(mg/L) | 0.08 | 5 | 是
[5 empty] | 动植物油(mg/L） | 0.16 | 1 | 是
[5 empty] | 粪大肠菌群（个/L） | <10 | 1000 | 是
[5 empty] | 镉(mg/L） | ND(0.003) | 0.01 | 是
[5 empty] | 化学需氧量(mg/L） | 11.7 | 40 | 是
[5 empty] | 硫化物(mg/L） | ND(0.005) | 0.5 | 是
[5 empty] | 六价铬(mg/L） | ND(0.004) | 0.05 | 是
[5 empty] | 铅(mg/L） | ND(0.05) | 0.1 | 是
[5 empty] | 色度（倍） | 4 | 30 | 是
[5 empty] | 石油类(mg/L） | ND(0.04) | 1 | 是
[5 empty] | 烷基汞（ng/L） | ND(0.7) | 不得检出 | 是
[5 empty] | 五日生化需氧量(mg/L） | 4.1 | 10 | 是
[5 empty] | 悬浮物(mg/L） | 9 | 10 | 是
[5 empty] | 阴离子表面活性剂(mg/L） | 0.12 | 0.5 | 是
[5 empty] | 总氮(mg/L） | 9.26 | 15 | 是
[5 empty] | 总铬(mg/L） | ND(0.01) | 0.1 | 是
[5 empty] | 总汞（ug/L） | 0.014 | 1 | 是
[5 empty] | 总磷(mg/L） | 0.19 | 0.5 | 是
[5 empty] | 总砷(mg/L） | 0.02 | 0.1 | 是
21 | 白云区 | 广州市净水有限公司京溪分公司 | 2015-01-06 | 城镇污水处理厂污染物排放标准（GB18918-2002）一级A标准+广东省《水污染物排放限值》(DB44/26-2001）第二时段一级标准 | pH值(无量纲) | 7.15 | 6～9 | 是
[5 empty] | 氨氮(mg/L) | 0.32 | 5 | 是
[5 empty] | 动植物油(mg/L） | 0.14 | 1 | 是
[5 empty] | 粪大肠菌群（个/L） | 10 | 1000 | 是
[5 empty] | 镉(mg/L） | ND(0.003) | 0.01 | 是
[5 empty] | 化学需氧量(mg/L） | 10.9 | 40 | 是
[5 empty] | 硫化物(mg/L） | ND(0.005) | 0.5 | 是
[5 empty] | 六价铬(mg/L） | ND(0.004) | 0.05 | 是
[5 empty] | 铅(mg/L） | ND(0.05) | 0.1 | 是
[5 empty] | 色度（倍） | 4 | 30 | 是
[5 empty] | 石油类(mg/L） | 0.05 | 1 | 是
[5 empty] | 烷基汞（ng/L） | ND(0.7) | 不得检出 | 是
[5 empty] | 五日生化需氧量(mg/L） | 3 | 10 | 是
[5 empty] | 悬浮物(mg/L） | 8 | 10 | 是
[5 empty] | 阴离子表面活性剂(mg/L） | 0.09 | 0.5 | 是
[5 empty] | 总氮(mg/L） | 8.71 | 15 | 是
[5 empty] | 总铬(mg/L） | ND(0.01) | 0.1 | 是
[5 empty] | 总汞（μg/L） | 0.018 | 1 | 是
[5 empty] | 总磷(mg/L） | 0.22 | 0.5 | 是
[5 empty] | 总砷(mg/L） | ND(0.01) | 0.1 | 是
22 | 增城市 | 广州盈隆污水处理有限公司 | 2015-01-14 | 《水污染物排放限值》(DB44/26-2001）第二时段一级标准 | pH值(无量纲) | 7.09 | 6～9 | 是
[5 empty] | 氨氮（mg/L） | 0.29 | 10 | 是
[5 empty] | 苯胺（mg/L） | 0.17 | 1 | 是
[5 empty] | 动植物油（mg/L） | 0.07 | 10 | 是
[5 empty] | 二氧化氯（mg/L） | ND(0.27) | / | /
[5 empty] | 粪大肠菌群(个/L) | ＜10 | / | /
[5 empty] | 镉（mg/L） | ND(0.003) | 0.1 | 是
[5 empty] | 化学需氧量（mg/L） | 34.0 | 90 | 是
[5 empty] | 挥发酚（mg/L） | 0.0009 | 0.3 | 是
[5 empty] | 硫化物（mg/L） | ND(0.005) | 0.5 | 是
[5 empty] | 六价铬（mg/L） | ND(0.004) | 0.5 | 是
[5 empty] | 铅（mg/L） | ND(0.05) | 1 | 是
[5 empty] | 色度(倍) | 4 | 40 | 是
[5 empty] | 石油类（mg/L） | ND(0.04) | 5 | 是
[5 empty] | 铜（mg/L） | 0.04 | 0.5 | 是
[5 empty] | 烷基汞（ng/L） | ND(0.7) | 不得检出 | 是
[5 empty] | 五日生化需氧量（mg/L） | 10.5 | 20 | 是
[5 empty] | 悬浮物（mg/L） | 9 | 60 | 是
[5 empty] | 阴离子表面活性剂（mg/L） | 0.17 | 5 | 是
[5 empty] | 总氮（mg/L） | 3.66 | / | /
[5 empty] | 总铬（mg/L） | 0.01 | 1.5 | 是
[5 empty] | 总汞（μg/L） | 0.036 | 50 | 是
[5 empty] | 总磷（mg/L） | 0.25 | 0.5 | 是
[5 empty] | 总砷（mg/L） | 0.02 | 0.5 | 是
23 | 增城市 | 广州新滔水质净化有限公司 | 2015-01-14 | 广东省《水污染物排放限值》(DB44/26-2001）第二时段一级标准 | pH值(无量纲) | 7.06 | 6～9 | 是
[5 empty] | 氨氮(mg/L) | 0.46 | 10 | 是
[5 empty] | 苯胺(mg/L) | 0.23 | 1 | 是
[5 empty] | 动植物油(mg/L） | 0.08 | 10 | 是
[5 empty] | 二氧化氯(mg/L) | ND(0.27) | / | /
[5 empty] | 粪大肠菌群（个/L） | 9.4×102 | / | /
[5 empty] | 镉(mg/L） | ND(0.003) | 0.1 | 是
[5 empty] | 化学需氧量(mg/L） | 49.9 | 90 | 是
[5 empty] | 挥发酚(mg/L) | 0.0040 | 0.3 | 是
[5 empty] | 硫化物(mg/L） | ND(0.005) | 0.5 | 是
[5 empty] | 六价铬(mg/L） | ND(0.004) | 0.5 | 是
[5 empty] | 铅(mg/L） | ND(0.05) | 1 | 是
[5 empty] | 色度（倍） | 4 | 40 | 是
[5 empty] | 石油类(mg/L） | ND(0.04) | 5 | 是
[5 empty] | 铜(mg/L) | 0.03 | 0.5 | 是
[5 empty] | 烷基汞（ng/L） | ND(0.7) | 不得检出 | 是
[5 empty] | 五日生化需氧量(mg/L） | 16.4 | 20 | 是
[5 empty] | 悬浮物(mg/L） | 8 | 60 | 是
[5 empty] | 阴离子表面活性剂(mg/L） | 0.66 | 5 | 是
[5 empty] | 总氮(mg/L） | 4.24 | / | /
[5 empty] | 总铬(mg/L） | 0.02 | 1.5 | 是
[5 empty] | 总汞（µg/L） | ND(0.009) | 50 | 是
[5 empty] | 总磷(mg/L） | 0.34 | 0.5 | 是
[5 empty] | 总砷(mg/L） | 0.02 | 0.5 | 是
24 | 南沙区 | 广州市番禺污水治理有限公司（大岗污水处理厂） | 2015-01-06 | 《城镇污水处理厂污染物排放标准》（GB18918-2002）一级B标准+广东省《水污染物排放限值》(DB44/26-2001）第二时段一级标准 | pH值(无量纲) | 7.04 | 6～9 | 是
[5 empty] | 氨氮(mg/L) | 0.10 | 8 | 是
[5 empty] | 动植物油(mg/L） | 0.07 | 3 | 是
[5 empty] | 粪大肠菌群（个/L） | ＜10 | 10000 | 是
[5 empty] | 镉(mg/L） | ND（0.003） | 0.01 | 是
[5 empty] | 化学需氧量(mg/L） | 10.6 | 40 | 是
[5 empty] | 硫化物(mg/L） | ND(0.005) | 0.5 | 是
[5 empty] | 六价铬(mg/L） | ND（0.004） | 0.05 | 是
[5 empty] | 铅(mg/L） | ND（0.05） | 0.1 | 是
[5 empty] | 色度（倍） | 4 | 30 | 是
[5 empty] | 石油类(mg/L） | ND（0.04） | 3 | 是
[5 empty] | 烷基汞（ng/L） | ND（0.7） | 不得检出 | 是
[5 empty] | 五日生化需氧量(mg/L） | 2.9 | 20 | 是
[5 empty] | 悬浮物(mg/L） | 13 | 20 | 是
[5 empty] | 阴离子表面活性剂(mg/L） | 0.18 | 1 | 是
[5 empty] | 总氮(mg/L） | 5.98 | 20 | 是
[5 empty] | 总铬(mg/L） | ND（0.01） | 0.1 | 是
[5 empty] | 总汞（μg/L） | 0.015 | 1 | 是
[5 empty] | 总磷(mg/L） | 0.18 | 0.5 | 是
[5 empty] | 总砷(mg/L） | 0.01 | 0.1 | 是
[5 empty] | 总余氯(mg/L） | 0.20 | / | /
25 | 南沙区 | 广州市番禺东涌工业污水处理有限公司 | 2015-01-15 | 广东省《水污染物排放限值》(DB44/26-2001）第一时段一级标准 | pH值(无量纲) | 6.96 | 6～9 | 是
[5 empty] | 氨氮(mg/L) | 1.11 | 10 | 是
[5 empty] | 苯胺(mg/L) | 0.60 | 1 | 是
[5 empty] | 动植物油(mg/L） | 0.19 | 10 | 是
[5 empty] | 二氧化氯(mg/L) | ND(0.27) | / | /
[5 empty] | 粪大肠菌群（个/L） | ＜10 | / | /
[5 empty] | 镉(mg/L） | ND(0.003) | 0.1 | 是
[5 empty] | 化学需氧量(mg/L） | 31.8 | 100 | 是
[5 empty] | 挥发酚(mg/L) | 0.0034 | 0.3 | 是
[5 empty] | 硫化物(mg/L） | 0.005 | 0.5 | 是
[5 empty] | 六价铬(mg/L） | ND(0.004) | 0.5 | 是
[5 empty] | 铅(mg/L） | ND(0.05) | 1 | 是
[5 empty] | 色度（倍） | 4 | 50 | 是
[5 empty] | 石油类(mg/L） | ND(0.04) | 5 | 是
[5 empty] | 铜(mg/L) | 0.02 | 0.5 | 是
[5 empty] | 烷基汞（ng/L） | ND(0.7) | 不得检出 | 是
[5 empty] | 五日生化需氧量(mg/L） | 10.8 | 20 | 是
[5 empty] | 悬浮物(mg/L） | 9 | 70 | 是
[5 empty] | 阴离子表面活性剂(mg/L） | 0.22 | 5 | 是
[5 empty] | 总氮(mg/L） | 8.88 | / | /
[5 empty] | 总铬(mg/L） | 0.01 | 1.5 | 是
[5 empty] | 总汞（µg/L） | ND(0.009) | 50 | 是
[5 empty] | 总磷(mg/L） | 0.35 | 0.5 | 是
[5 empty] | 总砷(mg/L） | 0.02 | 0.5 | 是
26 | 萝岗区 | 广州开发区水质净化管理中心（九龙水质净化一厂） | 2015-01-12 | 城镇污水处理厂污染物排放标准（GB18918-2002）一级B标准 | pH值（无量纲） | 7.15 | 6～9 | 是
[5 empty] | 氨氮（mg/L） | 0.18 | 8 | 是
[5 empty] | 动植物油（mg/L） | 0.05 | 3 | 是
[5 empty] | 粪大肠菌群（个/L） | ＜10 | 10000 | 是
[5 empty] | 镉（mg/L） | ND(0.003) | 0.01 | 是
[5 empty] | 化学需氧量（mg/L） | 24.9 | 60 | 是
[5 empty] | 硫化物（mg/L） | ND(0.005) | 1 | 是
[5 empty] | 六价铬（mg/L） | ND(0.004) | 0.05 | 是
[5 empty] | 铅（mg/L） | ND(0.05) | 0.1 | 是
[5 empty] | 色度(倍) | 4 | 30 | 是
[5 empty] | 石油类（mg/L） | ND(0.04) | 3 | 是
[5 empty] | 烷基汞（ng/L） | ND(0.7) | 不得检出 | 是
[5 empty] | 五日生化需氧量（mg/L） | 8.2 | 20 | 是
[5 empty] | 悬浮物（mg/L） | 8 | 20 | 是
[5 empty] | 阴离子表面活性剂（mg/L） | 0.14 | 1 | 是
[5 empty] | 总氮（mg/L） | 6.25 | 20 | 是
[5 empty] | 总铬（mg/L） | ND(0.01) | 0.1 | 是
[5 empty] | 总汞（μg/L） | 0.027 | 1 | 是
[5 empty] | 总磷（mg/L） | 0.24 | 1 | 是
[5 empty] | 总砷（mg/L） | 0.02 | 0.1 | 是
[5 empty] | 总余氯（mg/L） | ND(0.02) | / | /
27 | 南沙区 | 联合环境水处理（广州南沙）有限公司 | 2015-01-22 | 《城镇污水处理厂污染物排放标准》（GB18918-2002）一级B标准 | pH值(无量纲) | 7.11 | 6～9 | 是
[5 empty] | 氨氮(mg/L) | 0.11 | 8 | 是
[5 empty] | 动植物油(mg/L） | 0.08 | 3 | 是
[5 empty] | 粪大肠菌群（个/L） | ＜10 | 10000 | 是
[5 empty] | 镉(mg/L） | ND（0.003） | 0.01 | 是
[5 empty] | 化学需氧量(mg/L） | 12.9 | 60 | 是
[5 empty] | 硫化物(mg/L） | ND（0.005） | 1 | 是
[5 empty] | 六价铬(mg/L） | ND（0.004） | 0.05 | 是
[5 empty] | 铅(mg/L） | ND（0.05） | 0.1 | 是
[5 empty] | 色度（倍） | 4 | 30 | 是
[5 empty] | 石油类(mg/L） | 0.06 | 3 | 是
[5 empty] | 烷基汞（ng/L） | ND（0.7） | 不得检出 | 是
[5 empty] | 五日生化需氧量(mg/L） | 4.0 | 20 | 是
[5 empty] | 悬浮物(mg/L） | 8 | 20 | 是
[5 empty] | 阴离子表面活性剂(mg/L） | 0.12 | 1 | 是
[5 empty] | 总氮(mg/L） | 14.6 | 20 | 是
[5 empty] | 总铬(mg/L） | ND(0.01) | 0.1 | 是
[5 empty] | 总汞（ug/L） | ND（0.009） | 1 | 是
[5 empty] | 总磷(mg/L） | 0.20 | 1.5 | 是
[5 empty] | 总砷(mg/L） | ND（0.01） | 0.1 | 是
[5 empty] | 总余氯(mg/L） | 1.10 | / | /
28 | 南沙区 | 广州中科成污水净化有限公司 | 2015-01-06 | 城镇污水处理厂污染物排放标准（GB18918-2002）一级B标准+广东省《水污染物排放限值》(DB44/26-2001）第二时段一级标准 | pH值(无量纲) | 7.06 | 6～9 | 是
[5 empty] | 氨氮(mg/L) | 0.5 | 8 | 是
[5 empty] | 动植物油(mg/L） | 0.08 | 3 | 是
[5 empty] | 粪大肠菌群（个/L） | ＜10 | 10000 | 是
[5 empty] | 镉(mg/L） | ND(0.003) | 0.01 | 是
[5 empty] | 化学需氧量(mg/L） | 22.4 | 40 | 是
[5 empty] | 硫化物(mg/L） | ND(0.005) | 0.5 | 是
[5 empty] | 六价铬(mg/L） | ND(0.004) | 0.05 | 是
[5 empty] | 铅(mg/L） | ND(0.05) | 0.1 | 是
[5 empty] | 色度（倍） | 4 | 30 | 是
[5 empty] | 石油类(mg/L） | ND(0.04) | 3 | 是
[5 empty] | 烷基汞（ng/L） | ND(0.7) | 不得检出 | 是
[5 empty] | 五日生化需氧量(mg/L） | 6 | 20 | 是
[5 empty] | 悬浮物(mg/L） | 9 | 20 | 是
[5 empty] | 阴离子表面活性剂(mg/L） | 0.44 | 1 | 是
[5 empty] | 总氮(mg/L） | 8.22 | 20 | 是
[5 empty] | 总铬(mg/L） | ND(0.01) | 0.1 | 是
[5 empty] | 总汞（μg/L） | 0.012 | 1 | 是
[5 empty] | 总磷(mg/L） | 0.19 | 0.5 | 是
[5 empty] | 总砷(mg/L） | ND(0.01) | 0.1 | 是
29 | 番禺区 | 广州市番禺区前锋净水厂（一期出口） | 2015-01-26 | 《城镇污水处理厂污染物排放标准》（GB18918-2002）一级B标准+广东省《水污染物排放限值》(DB44/26-2001）第二时段二级标准 | pH值（无量纲） | 7.15 | 6～9 | 是
[5 empty] | 氨氮（mg/L） | 0.98 | 8 | 是
[5 empty] | 动植物油（mg/L） | 0.04 | 3 | 是
[5 empty] | 粪大肠菌群（个/L） | ＜10 | 10000 | 是
[5 empty] | 镉（mg/L） | ND(0.003) | 0.01 | 是
[5 empty] | 化学需氧量（mg/L） | 20.4 | 60 | 是
[5 empty] | 硫化物（mg/L） | ND(0.005) | 1 | 是
[5 empty] | 六价铬（mg/L） | ND(0.004) | 0.05 | 是
[5 empty] | 铅（mg/L） | ND(0.05) | 0.1 | 是
[5 empty] | 色度(倍) | 4 | 30 | 是
[5 empty] | 石油类（mg/L） | 0.06 | 3 | 是
[5 empty] | 烷基汞（ng/L） | ND(0.7) | 不得检出 | 是
[5 empty] | 五日生化需氧量（mg/L） | 6.3 | 20 | 是
[5 empty] | 悬浮物（mg/L） | 8 | 20 | 是
[5 empty] | 阴离子表面活性剂（mg/L） | 0.11 | 1 | 是
[5 empty] | 总氮（mg/L） | 9.98 | 20 | 是
[5 empty] | 总铬（mg/L） | ND(0.01) | 0.1 | 是
[5 empty] | 总汞（ug/L） | 0.038 | 1 | 是
[5 empty] | 总磷（mg/L） | 0.18 | 1 | 是
[5 empty] | 总砷（mg/L） | ND(0.01) | 0.1 | 是
30 | 番禺区 | 广州市番禺区前锋净水厂（二期出口） | 2015-01-26 | 《城镇污水处理厂污染物排放标准》（GB18918-2002）一级B标准+广东省《水污染物排放限值》(DB44/26-2001）第二时段二级标准 | pH值（无量纲） | 7.13 | 6～9 | 是
[5 empty] | 氨氮（mg/L） | 1.27 | 8 | 是
[5 empty] | 动植物油（mg/L） | 0.04 | 3 | 是
[5 empty] | 粪大肠菌群（个/L） | ＜10 | 10000 | 是
[5 empty] | 镉（mg/L） | ND(0.003) | 0.01 | 是
[5 empty] | 化学需氧量（mg/L） | 23.6 | 60 | 是
[5 empty] | 硫化物（mg/L） | ND(0.005) | 1 | 是
[5 empty] | 六价铬（mg/L） | ND(0.004) | 0.05 | 是
[5 empty] | 铅（mg/L） | ND(0.05) | 0.1 | 是
[5 empty] | 色度(倍) | 4 | 30 | 是
[5 empty] | 石油类（mg/L） | 0.06 | 3 | 是
[5 empty] | 烷基汞（ng/L） | ND(0.7) | 不得检出 | 是
[5 empty] | 五日生化需氧量（mg/L） | 7.3 | 20 | 是
[5 empty] | 悬浮物（mg/L） | 9 | 20 | 是
[5 empty] | 阴离子表面活性剂（mg/L） | 0.11 | 1 | 是
[5 empty] | 总氮（mg/L） | 11.2 | 20 | 是
[5 empty] | 总铬（mg/L） | ND(0.01) | 0.1 | 是
[5 empty] | 总汞（ug/L） | 0.033 | 1 | 是
[5 empty] | 总磷（mg/L） | 0.25 | 1 | 是
[5 empty] | 总砷（mg/L） | ND(0.01) | 0.1 | 是
31 | 番禺区 | 广州市番禺污水治理有限公司（大石污水处理厂） | 2015-01-08 | 城镇污水处理厂污染物排放标准（GB18918-2002）一级A标准+广东省《水污染物排放限值》(DB44/26-2001）第二时段一级标准 | pH值(无量纲) | 7.09 | 6～9 | 是
[5 empty] | 氨氮(mg/L) | 0.54 | 5 | 是
[5 empty] | 动植物油(mg/L） | 0.07 | 1 | 是
[5 empty] | 粪大肠菌群（个/L） | ＜10 | 1000 | 是
[5 empty] | 镉(mg/L） | ND(0.003) | 0.01 | 是
[5 empty] | 化学需氧量(mg/L） | 10.4 | 40 | 是
[5 empty] | 硫化物(mg/L） | ND(0.005) | 0.5 | 是
[5 empty] | 六价铬(mg/L） | ND(0.004) | 0.05 | 是
[5 empty] | 铅(mg/L） | ND(0.05) | 0.1 | 是
[5 empty] | 色度（倍） | 4 | 30 | 是
[5 empty] | 石油类(mg/L） | ND(0.04) | 1 | 是
[5 empty] | 烷基汞（ng/L） | ND(0.7) | 不得检出 | 是
[5 empty] | 五日生化需氧量(mg/L） | 3.5 | 10 | 是
[5 empty] | 悬浮物(mg/L） | 9 | 10 | 是
[5 empty] | 阴离子表面活性剂(mg/L） | 0.09 | 0.5 | 是
[5 empty] | 总氮(mg/L） | 10.6 | 15 | 是
[5 empty] | 总铬(mg/L） | ND(0.01) | 0.1 | 是
[5 empty] | 总汞（ug/L） | 0.017 | 1 | 是
[5 empty] | 总磷(mg/L） | 0.23 | 0.5 | 是
[5 empty] | 总砷(mg/L） | ND(0.01) | 0.1 | 是
[5 empty] | 总余氯（mg/L） | 1.24 | / | /
32 | 番禺区 | 广州市番禺污水治理有限公司（中部污水处理厂） | 2015-01-08 | 《城镇污水处理厂污染物排放标准》（GB18918-2002）一级A标准 | pH值(无量纲) | 7.11 | 6～9 | 是
[5 empty] | 氨氮(mg/L) | 0.10 | 5 | 是
[5 empty] | 动植物油(mg/L） | 0.05 | 1 | 是
[5 empty] | 粪大肠菌群（个/L） | ＜10 | 1000 | 是
[5 empty] | 镉(mg/L） | ND(0.003) | 0.01 | 是
[5 empty] | 化学需氧量(mg/L） | 12.4 | 50 | 是
[5 empty] | 硫化物(mg/L） | ND(0.005) | 1 | 是
[5 empty] | 六价铬(mg/L） | ND(0.004) | 0.05 | 是
[5 empty] | 铅(mg/L） | ND(0.05) | 0.1 | 是
[5 empty] | 色度（倍） | 4 | 30 | 是
[5 empty] | 石油类(mg/L） | ND(0.04) | 1 | 是
[5 empty] | 烷基汞（ng/L） | ND(0.7) | 不得检出 | 是
[5 empty] | 五日生化需氧量(mg/L） | 4.1 | 10 | 是
[5 empty] | 悬浮物(mg/L） | 8 | 10 | 是
[5 empty] | 阴离子表面活性剂(mg/L） | 0.13 | 0.5 | 是
[5 empty] | 总氮(mg/L） | 9.62 | 15 | 是
[5 empty] | 总铬(mg/L） | ND(0.01) | 0.1 | 是
[5 empty] | 总汞（ug/L） | 0.018 | 1 | 是
[5 empty] | 总磷(mg/L） | 0.25 | 0.5 | 是
[5 empty] | 总砷(mg/L） | ND(0.01) | 0.1 | 是
[5 empty] | 总余氯(mg/L） | 0.50 | / | /
33 | 增城市 | 石滩污水处理厂(广州科晟水质净化有限公司) | 2015-01-08 | 《城镇污水处理厂污染物排放标准》（GB18918-2002）一级A标准+广东省《水污染物排放限值》(DB44/26-2001）第二时段一级标准 | pH值(无量纲) | 7.25 | 6～9 | 是
[5 empty] | 氨氮(mg/L) | 0.09 | 5 | 是
[5 empty] | 动植物油(mg/L） | 0.09 | 1 | 是
[5 empty] | 粪大肠菌群（个/L） | ＜10 | 1000 | 是
[5 empty] | 镉(mg/L） | ND(0.003) | 0.01 | 是
[5 empty] | 化学需氧量(mg/L） | ＜10 | 40 | 是
[5 empty] | 硫化物(mg/L） | ND(0.005) | 0.5 | 是
[5 empty] | 六价铬(mg/L） | ND(0.004) | 0.05 | 是
[5 empty] | 铅(mg/L） | ND(0.05) | 0.1 | 是
[5 empty] | 色度（倍） | 4 | 30 | 是
[5 empty] | 石油类(mg/L） | ND(0.04) | 1 | 是
[5 empty] | 烷基汞（ng/L） | ND(0.7) | 不得检出 | 是
[5 empty] | 五日生化需氧量(mg/L） | 2.1 | 10 | 是
[5 empty] | 悬浮物(mg/L） | 9 | 10 | 是
[5 empty] | 阴离子表面活性剂(mg/L） | ND(0.05) | 0.5 | 是
[5 empty] | 总氮(mg/L） | 5.46 | 15 | 是
[5 empty] | 总铬(mg/L） | ND(0.01) | 0.1 | 是
[5 empty] | 总汞（ug/L） | 0.012 | 1 | 是
[5 empty] | 总磷(mg/L） | 0.22 | 0.5 | 是
[5 empty] | 总砷(mg/L） | ND(0.01) | 0.1 | 是
34 | 增城市 | 广州市新明润水质净化有限公司 | 2015-01-07 | 《城镇污水处理厂污染物排放标准》（GB18918-2002）一级A标准+广东省《水污染物排放限值》(DB44/26-2001）第二时段一级标准 | pH值（无量纲） | 7.27 | 6～9 | 是
[5 empty] | 氨氮（mg/L） | 0.36 | 5 | 是
[5 empty] | 动植物油（mg/L） | 0.06 | 1 | 是
[5 empty] | 粪大肠菌群（个/L） | ＜10 | 1000 | 是
[5 empty] | 镉（mg/L） | ND(0.003) | 0.01 | 是
[5 empty] | 化学需氧量（mg/L） | ＜10 | 40 | 是
[5 empty] | 硫化物（mg/L） | ND(0.005) | 0.5 | 是
[5 empty] | 六价铬（mg/L） | ND(0.004) | 0.05 | 是
[5 empty] | 铅（mg/L） | ND(0.05) | 0.1 | 是
[5 empty] | 色度(倍) | 4 | 30 | 是
[5 empty] | 石油类（mg/L） | ND(0.04) | 1 | 是
[5 empty] | 烷基汞（ng/L） | ND(0.7) | 不得检出 | 是
[5 empty] | 五日生化需氧量（mg/L） | 2.9 | 10 | 是
[5 empty] | 悬浮物（mg/L） | 8 | 10 | 是
[5 empty] | 阴离子表面活性剂（mg/L） | 0.11 | 0.5 | 是
[5 empty] | 总氮（mg/L） | 7.46 | 15 | 是
[5 empty] | 总铬（mg/L） | ND(0.01) | 0.1 | 是
[5 empty] | 总汞（μg/L） | 0.022 | 1 | 是
[5 empty] | 总磷（mg/L） | 0.22 | 0.5 | 是
[5 empty] | 总砷（mg/L） | 0.01 | 0.1 | 是
35 | 增城市 | 永和污水处理厂(广州海滔环保科技有限公司) | 2015-01-07 | 《城镇污水处理厂污染物排放标准》（GB18918-2002）一级A标准+广东省《水污染物排放限值》(DB44/26-2001）第二时段一级标准 | pH值（无量纲） | 7.44 | 6～9 | 是
[5 empty] | 氨氮（mg/L） | 0.07 | 5 | 是
[5 empty] | 动植物油（mg/L） | 0.06 | 1 | 是
[5 empty] | 粪大肠菌群（个/L） | ＜10 | 1000 | 是
[5 empty] | 镉（mg/L） | ND(0.003) | 0.01 | 是
[5 empty] | 化学需氧量（mg/L） | 11.8 | 40 | 是
[5 empty] | 硫化物（mg/L） | ND(0.005) | 0.5 | 是
[5 empty] | 六价铬（mg/L） | ND(0.004) | 0.05 | 是
[5 empty] | 铅（mg/L） | ND(0.05) | 0.1 | 是
[5 empty] | 色度(倍) | 4 | 30 | 是
[5 empty] | 石油类（mg/L） | ND(0.04) | 1 | 是
[5 empty] | 烷基汞（ng/L） | ND(0.7) | 不得检出 | 是
[5 empty] | 五日生化需氧量（mg/L） | 4 | 10 | 是
[5 empty] | 悬浮物（mg/L） | 9 | 10 | 是
[5 empty] | 阴离子表面活性剂（mg/L） | 0.16 | 0.5 | 是
[5 empty] | 总氮（mg/L） | 13.1 | 15 | 是
[5 empty] | 总铬（mg/L） | ND(0.01) | 0.1 | 是
[5 empty] | 总汞（μg/L） | 0.014 | 1 | 是
[5 empty] | 总磷（mg/L） | 0.2 | 0.5 | 是
[5 empty] | 总砷（mg/L） | 0.03 | 0.1 | 是
36 | 从化市 | 广州市从化水质净化厂 | 2015-01-08 | 《城镇污水处理厂污染物排放标准》（GB18918-2002）一级B标准+广东省《水污染物排放限值》(DB44/26-2001）第二时段一级标准 | pH值（无量纲） | 7.16 | 6～9 | 是
[5 empty] | 氨氮（mg/L） | 1.24 | 8 | 是
[5 empty] | 动植物油（mg/L） | 0.05 | 3 | 是
[5 empty] | 粪大肠菌群（个/L） | ＜10 | 10000 | 是
[5 empty] | 镉（mg/L） | ND(0.003) | 0.01 | 是
[5 empty] | 化学需氧量（mg/L） | 14.8 | 40 | 是
[5 empty] | 硫化物（mg/L） | ND(0.005) | 0.5 | 是
[5 empty] | 六价铬（mg/L） | ND(0.004) | 0.05 | 是
[5 empty] | 铅（mg/L） | ND(0.05) | 0.1 | 是
[5 empty] | 色度（倍） | 4 | 30 | 是
[5 empty] | 石油类（mg/L） | ND(0.04) | 3 | 是
[5 empty] | 烷基汞（ng/L） | ND(0.7) | 不得检出 | 是
[5 empty] | 五日生化需氧量（mg/L） | 4.9 | 20 | 是
[5 empty] | 悬浮物（mg/L） | 9 | 20 | 是
[5 empty] | 阴离子表面活性剂（mg/L） | 0.1 | 1 | 是
[5 empty] | 总氮（mg/L） | 15 | 20 | 是
[5 empty] | 总铬（mg/L） | ND(0.01) | 0.1 | 是
[5 empty] | 总汞（μg/L） | 0.012 | 1 | 是
[5 empty] | 总磷（mg/L） | 0.19 | 0.5 | 是
[5 empty] | 总砷（mg/L） | ND(0.01) | 0.1 | 是
37 | 增城市 | 广州骏鹏投资有限公司 | 2015-01-20 | 《城镇污水处理厂污染物排放标准》（GB18918-2002）一级B标准 | pH值(无量纲) | 7.05 | 6～9 | 是
[5 empty] | 氨氮(mg/L) | 0.09 | 5 | 是
[5 empty] | 动植物油(mg/L） | 0.12 | 1 | 是
[5 empty] | 粪大肠菌群（个/L） | ＜10 | 1000 | 是
[5 empty] | 镉(mg/L） | ND（0.003） | 0.01 | 是
[5 empty] | 化学需氧量(mg/L） | 16.4 | 50 | 是
[5 empty] | 硫化物(mg/L） | ND（0.005） | 1 | 是
[5 empty] | 六价铬(mg/L） | ND（0.004） | 0.05 | 是
[5 empty] | 铅(mg/L） | ND（0.05） | 0.1 | 是
[5 empty] | 色度（倍） | 4 | 30 | 是
[5 empty] | 石油类(mg/L） | ND(0.04) | 1 | 是
[5 empty] | 烷基汞（ng/L） | ND（0.7） | 不得检出 | 是
[5 empty] | 五日生化需氧量(mg/L） | 4.9 | 10 | 是
[5 empty] | 悬浮物(mg/L） | 8 | 10 | 是
[5 empty] | 阴离子表面活性剂(mg/L） | 0.09 | 0.5 | 是
[5 empty] | 总氮(mg/L） | 14.9 | 15 | 是
[5 empty] | 总铬(mg/L） | 0.01 | 0.1 | 是
[5 empty] | 总汞（ug/L） | 0.030 | 1 | 是
[5 empty] | 总磷(mg/L） | 0.43 | 0.5 | 是
[5 empty] | 总砷(mg/L） | ND（0.01） | 0.1 | 是
38 | 白云区 | 广州市净水有限公司石井分公司 | 2015-01-08 | 《城镇污水处理厂污染物排放标准》（GB18918-2002）表1基本控制项目最高允许排放浓度一级标准A标准+《水污染物排放限值》(DB44/26-2001）第二时段一级标准 | pH值(无量纲) | 7.13 | 6～9 | 是
[5 empty] | 氨氮(mg/L) | 0.10 | 5 | 是
[5 empty] | 动植物油(mg/L） | 0.08 | 1 | 是
[5 empty] | 粪大肠菌群（个/L） | <10 | 1000 | 是
[5 empty] | 总镉(mg/L） | ND（0.003） | 0.01 | 是
[5 empty] | 硫化物(mg/L） | ND（0.005） | 0.5 | 是
[5 empty] | 化学需氧量(mg/L） | <10 | 40 | 是
[5 empty] | 六价铬(mg/L） | ND（0.004） | 0.05 | 是
[5 empty] | 总铅(mg/L） | ND（0.05） | 0.1 | 是
[5 empty] | 色度（倍） | 4 | 30 | 是
[5 empty] | 石油类(mg/L） | ND（0.04） | 1 | 是
[5 empty] | 烷基汞（ng/L） | ND（0.7） | 不得检出 | 是
[5 empty] | 五日生化需氧量(mg/L） | 2.2 | 10 | 是
[5 empty] | 悬浮物(mg/L） | 8 | 10 | 是
[5 empty] | 阴离子表面活性剂(mg/L） | 0.05 | 0.5 | 是
[5 empty] | 总氮(mg/L） | 7.57 | 15 | 是
[5 empty] | 总铬(mg/L） | ND（0.01） | 0.1 | 是
[5 empty] | 总汞（μg/L） | 0.016 | 1 | 是
[5 empty] | 总磷(mg/L） | 0.18 | 0.5 | 是
[5 empty] | 总砷(mg/L） | ND（0.01） | 0.1 | 是
备注：结果中“ND”表示未检出，括号中数值为该项目检出限。
广州市2015年国控重金属第1季度重点监控企业监督性监测数据表（50家）
序号 | 行政区 | 企业名单 | 评价标准 | 监测结果（mg/L）
|  |  |  | 监测日期 | 排污口名称 | 必测指标 | [6 empty] | 选测指标
[6 empty] | 铅 | 汞 | 镉 | 六价铬 | 总铬 | 砷 | 达标评价 | 镍 | 铜 | 锌 | 达标评价
1 | 番禺区 | 广州市番禺区胜美达旧水坑电子厂 | 《电镀污染物排放标准》（GB 21900-2008）表3水污染物特别排放限值（总镍、总铜执行表2限值） | 20150115 | 含铬废水车间排放口 | / | / | / | ND(0.004) | 0.01 | / | 达标 | 0.02 | / | / | 达标
[5 empty] | 含镍废水车间排放口 | / | / | / | ND(0.004) | 0.01 | / | 达标 | 0.02 | / | / | 达标
[5 empty] | 生产废水处理后排放口 | ND(0.05) | 0.000039 | ND(0.003) | ND(0.004) | 0.02 | ND(0.01) | 达标 | 0.05 | 0.08 | 0.025 | 达标
|  |  |  | 标准限值 |  | 0.1 | 0.005 | 0.01 | 0.1 | 0.5 | 0.5 | -- | 0.5 | 0.5 | 1 | --
2 | 番禺区 | 广州市番禺同荣电子有限公司 | 《电镀污染物排放标准》（GB 21900-2008）表3水污染物特别排放限值（总镍、总铜执行表2限值） | 20150128 | 生产废水处理后排放口 | ND(0.05) | 0.000092 | ND(0.003) | ND(0.004) | ND(0.01) | ND(0.01) | 达标 | ND(0.01) | 0.37 | ND(0.006) | 达标
|  |  |  | 标准限值 |  | 0.1 | 0.005 | 0.01 | 0.1 | 0.5 | 0.5 | -- | 0.5 | 0.5 | 1 | --
3 | 番禺区 | 广州海鸥卫浴用品股份有限公司 | 《电镀污染物排放标准》（GB 21900-2008）表3水污染物特别排放限值（总镍、总铜执行表2限值） | 20150121 | 含铬废水车间排放口 | / | / | / | ND(0.004) | ND(0.01) | / | 达标 | ND(0.01) | / | / | 达标
[5 empty] | 含镍废水车间排放口 | / | / | / | ND(0.004) | ND(0.01) | / | 达标 | ND(0.01) | / | / | 达标
[5 empty] | 生产废水物化处理后排放口 | ND(0.05) | ND(0.000009) | ND(0.003) | ND(0.004) | ND(0.01) | ND(0.01) | 达标 | ND(0.01) | ND(0.01) | ND(0.006) | 达标
|  |  |  | 标准限值 |  | 0.1 | 0.005 | 0.01 | 0.1 | 0.5 | 0.5 | -- | 0.5 | 0.5 | 1 | --
4 | 南沙区 | 广州金朋五金制品有限公司 | 《电镀污染物排放标准》（GB 21900-2008）表3水污染物特别排放限值（总镍、总铜执行表2限值） | 20150114 | 含铬废水排放口 | / | / | / | ND(0.004) | 0.01 | / | 达标 | / | / | / | --
[5 empty] | 生产废水总排口 | ND(0.05) | 0.000048 | ND(0.003) | ND(0.004) | 0.01 | ND(0.01) | 达标 | 0.02 | 0.03 | 0.013 | 达标
|  |  |  | 标准限值 |  | 0.1 | 0.005 | 0.01 | 0.1 | 0.5 | 0.5 | -- | 0.5 | 0.5 | 1 | --
5 | 番禺区 | 广州市番禺石基文边五金综合厂 | 《电镀污染物排放标准》（GB 21900-2008）表3水污染物特别排放限值（总镍、总铜执行表2限值） | 20150109 | 含铬废水车间排放口 | / | / | / | ND(0.004) | ND(0.01) | / | 达标 | ND(0.01) | / | / | 达标
[5 empty] | 含镍废水车间排放口 | / | / | / | ND(0.004) | 0.03 | / | 达标 | ND(0.01) | / | / | 达标
[5 empty] | 生产废水处理后排放口 | ND(0.05) | 0.00002 | ND(0.003) | ND(0.004) | ND(0.01) | ND(0.01) | 达标 | ND(0.01) | ND(0.01) | ND(0.006) | 达标
|  |  |  | 标准限值 |  | 0.1 | 0.005 | 0.01 | 0.1 | 0.5 | 0.5 | -- | 0.5 | 0.5 | 1 | --
6 | 番禺区 | 广州市番祥五金电镀有限公司 | 《电镀污染物排放标准》（GB 21900-2008）表3水污染物特别排放限值（总镍、总铜执行表2限值） | 20150126 | 含铬废水车间排放口 | / | / | / | ND(0.004) | ND(0.01) | / | 达标 | ND(0.01) | / | / | 达标
[5 empty] | 含镍废水车间排放口 | / | / | / | / | / | / | -- | ND(0.01) | / | / | 达标
[5 empty] | 生产废水处理后排放口 | ND(0.05) | 0.000197 | ND(0.003) | ND(0.004) | 0.07 | ND(0.01) | 达标 | ND(0.01) | 0.05 | 0.085 | 达标
|  |  |  | 标准限值 |  | 0.1 | 0.005 | 0.01 | 0.1 | 0.5 | 0.5 | -- | 0.5 | 0.5 | 1 | --
7 | 南沙区 | 广州市盈豪金属制品有限公司 | 《电镀污染物排放标准》（GB 21900-2008）表3水污染物特别排放限值（总镍、总铜执行表2限值） | 临时性停产 | 镀镍车间废水排放口 | / | / | / | / | / | / | -- | / | / | / | --
[5 empty] | 镀铬车间废水排放口 | / | / | / | / | / | / | -- | / | / | / | --
[5 empty] | 生产废水总排口 | / | / | / | / | / | / | -- | / | / | / | --
|  |  |  | 标准限值 |  | 0.1 | 0.005 | 0.01 | 0.1 | 0.5 | 0.5 | -- | 0.5 | 0.5 | 1 | --
8 | 番禺区 | 广州市曾本五金工业有限公司 | 《电镀污染物排放标准》（GB 21900-2008）表3水污染物特别排放限值（总镍、总铜执行表2限值） | 20150126 | 含铬废水车间排放口 | / | / | / | ND(0.004) | ND(0.01) | / | 达标 | / | / | / | --
[5 empty] | 生产废水处理后排放口 | ND(0.05) | 0.00009 | ND(0.003) | ND(0.004) | 0.05 | ND(0.01) | 达标 | ND(0.01) | 0.08 | 0.216 | 达标
|  |  |  | 标准限值 |  | 0.1 | 0.005 | 0.01 | 0.1 | 0.5 | 0.5 | -- | 0.5 | 0.5 | 1 | --
9 | 番禺区 | 广州市番禺区小罗五金电镀综合厂 | 《电镀污染物排放标准》（GB 21900-2008）表3水污染物特别排放限值（总镍、总铜执行表2限值） | 20150126 | 含铬废水车间排放口 | / | / | / | ND(0.004) | 0.03 | / | 达标 | 0.02 | / | / | 达标
[5 empty] | 含镍废水车间排放口 | / | / | / | ND(0.004) | 0.01 | / | 达标 | 0.02 | / | / | 达标
[5 empty] | 生产废水物化处理后排放口 | ND(0.05) | 0.000053 | ND(0.003) | ND(0.004) | 0.03 | ND(0.01) | 达标 | 0.02 | 0.06 | 0.014 | 达标
|  |  |  | 标准限值 |  | 0.1 | 0.005 | 0.01 | 0.1 | 0.5 | 0.5 | -- | 0.5 | 0.5 | 1 | --
10 | 番禺区 | 番禺启利达电子有限公司 | 《电镀污染物排放标准》（GB 21900-2008）表3水污染物特别排放限值（总镍、总铜执行表2限值） | 20150122 | 含镍废水车间排放口 | / | / | / | / | / | / | -- | ND(0.01) | / | / | 达标
[5 empty] | 生产废水物化处理后排放口 | ND(0.05) | 0.000026 | ND(0.003) | ND(0.004) | ND(0.01) | 0.02 | 达标 | ND(0.01) | ND(0.01) | / | 达标
|  |  |  | 标准限值 |  | 0.1 | 0.005 | 0.01 | 0.1 | 0.5 | 0.5 | -- | 0.5 | 0.5 | 1 | --
11 | 南沙区 | 番禺冠生五金有限公司 | 《电镀污染物排放标准》（GB 21900-2008）表3水污染物特别排放限值（总镍、总铜执行表2限值） | 20150129 | 镀镍车间废水排放口 | / | / | / | / | / | / | -- | ND(0.01) | / | / | 达标
[5 empty] | 镀铬车间废水排放口 | / | / | / | ND(0.004) | ND(0.01) | / | 达标 | / | / | / | --
[5 empty] | 生产废水处理后总排口 | ND(0.05) | 2.4e-05 | ND(0.003) | ND(0.004) | ND(0.01) | ND(0.01) | 达标 | ND(0.01) | ND(0.01) | 0.02 | 达标
|  |  |  | 标准限值 |  | 0.1 | 0.005 | 0.01 | 0.1 | 0.5 | 0.5 | -- | 0.5 | 0.5 | 1 | --
12 | 南沙区 | 广州市强杰五金塑料有限公司 | 《电镀污染物排放标准》（GB 21900-2008）表3水污染物特别排放限值（总镍、总铜执行表2限值） | 20150128 | 镀镍车间废水排放口 | / | / | / | / | / | / | -- | ND(0.01) | / | / | 达标
[5 empty] | 镀铬车间废水排放口 | / | / | / | ND(0.004) | ND(0.01) | / | 达标 | / | / | / | --
[5 empty] | 生产废水处理后排放口 | ND(0.05) | 2.8e-05 | ND(0.003) | ND(0.004) | ND(0.01) | 0.01 | 达标 | ND(0.01) | ND(0.01) | 0.006 | 达标
[5 empty] | 生活水、生产废水处理后总排放口 | ND(0.05) | 6.2e-05 | ND(0.003) | ND(0.004) | ND(0.01) | ND(0.01) | 达标 | ND(0.01) | ND(0.01) | 0.008 | 达标
|  |  |  | 标准限值 |  | 0.1 | 0.005 | 0.01 | 0.1 | 0.5 | 0.5 | -- | 0.5 | 0.5 | 1 | --
13 | 南沙区 | 广州市杰泰五金有限公司 | 《电镀污染物排放标准》（GB 21900-2008）表3水污染物特别排放限值（总镍、总铜执行表2限值） | 20150114 | 镀镍车间废水排放口 | / | / | / | ND(0.004) | 0.02 | / | 达标 | 0.02 | / | / | 达标
[5 empty] | 镀铬车间废水排放口 | / | / | / | ND(0.004) | 0.02 | / | 达标 | 0.02 | / | / | --
[5 empty] | 生产废水总排口 | ND(0.05) | 0.000384 | ND(0.003) | ND(0.004) | 0.02 | 0.02 | 达标 | 0.07 | 0.03 | 0.011 | 达标
[5 empty] | 生活水、生产废水处理后总排放口 | ND(0.05) | 0.000183 | ND(0.003) | ND(0.004) | 0.01 | 0.03 | 达标 | 0.07 | 0.05 | 0.014 | 达标
|  |  |  | 标准限值 |  | 0.1 | 0.005 | 0.01 | 0.1 | 0.5 | 0.5 | -- | 0.5 | 0.5 | 1 | --
14 | 番禺区 | 广州市坚鸿铝业喷涂有限公司 | 广东省《水污染物排放限值》（DB44/26-2001）第二时段一级 | 20150109 | 生产废水物化处理后排放口 | ND(0.05) | 1.9e-05 | ND(0.003) | ND(0.004) | ND(0.01) | ND(0.01) | 达标 | ND(0.01) | ND(0.01) | ND(0.006) | 达标
|  |  |  | 标准限值 |  | 1 | 0.05 | 0.1 | 0.5 | 1.5 | 0.5 | -- | 1 | 0.5 | 2 | --
15 | 从化市 | 广州市启诚五金工艺有限公司 | 《电镀污染物排放标准》（GB 21900-2008）表3水污染物特别排放限值（总镍、总铜执行表2限值） | 20150112 | 总排口 | ND(0.05) | 6e-05 | ND(0.003) | ND(0.004) | ND(0.01) | ND(0.01) | 达标 | ND(0.01) | 0.03 | ND(0.006) | 达标
[5 empty] | 含铬废水车间处理后 | / | / | / | ND(0.004) | 0.07 | / | 达标 | ND(0.01) | / | / | 达标
[5 empty] | 含镍废水车间处理后 | / | / | / | ND(0.004) | 0.13 | / | 达标 | ND(0.01) | / | / | 达标
|  |  |  | 标准限值 |  | 0.1 | 0.005 | 0.01 | 0.1 | 0.5 | 0.5 | -- | 0.5 | 0.5 | 1 | --
16 | 南沙区 | 广州市威万事五金有限公司(广州市番禺华粤实业有限公司) | 《电镀污染物排放标准》（GB 21900-2008）表3水污染物特别排放限值（总镍、总铜执行表2限值） | 20150130 | 镀铬车间废水排放口 | / | / | / | ND(0.004) | ND(0.01) | / | 达标 | / | / | / | 达标
[5 empty] | 镀镍车间废水排放口 | / | / | / | / | / | / | 达标 | 0.06 | / | / | 达标
[5 empty] | 生产废水处理后总排口 | ND(0.05) | 1.6e-05 | ND(0.003) | ND(0.004) | ND(0.01) | ND(0.01) | 达标 | ND(0.01) | ND(0.01) | 0.16 | 达标
[5 empty] | 生活水、生产废水处理后总排放口 | ND(0.05) | ND(0.000009) | ND(0.003) | ND(0.004) | ND(0.01) | ND(0.01) | 达标 | 0.01 | ND(0.01) | 0.026 | 达标
|  |  |  | 标准限值 |  | 0.1 | 0.005 | 0.01 | 0.1 | 0.5 | 0.5 | -- | 0.5 | 0.5 | 1 | --
17 | 萝岗区 | 特普莱(广州)科技电池有限公司 | 《电池工业污染物排放标准》（GB30484-2013) | 20150122 | 生产废水处理后排放口 | ND(0.2) | / | ND(0.05) | / | / | / | 达标 | / | / | / | --
|  |  |  | 标准限值 |  | 0.7 | 0.02 | 0.05 | 0.5 | 1.5 | 0.5 | -- | 1.0 | -- | 2 | --
18 | 萝岗区 | 希世比科技电池（广州）有限公司 | -- | 停产搬迁 | / | / | / | / | / | / | / | -- | / | / | / | --
19 | 增城区 | 增城市中新特种工艺电镀厂 | 《电镀污染物排放标准》（GB 21900-2008）表3水污染物特别排放限值（总镍、总铜执行表2限值） | 停产 | / | / | / | / | / | / | / | -- | / | / | / | --
|  |  |  | 标准限值 |  | 0.1 | 0.005 | 0.01 | 0.1 | 0.5 | 0.5 | -- | 0.5 | 0.5 | 1 | --
20 | 从化区 | 从化市鳌头敬烨灯饰电器厂 | -- | 永久性停产 | / | / | / | / | / | / | / | -- | / | / | / | --
21 | 南沙区 | 番禺镀化研机械制造有限公司 | 《电镀污染物排放标准》（GB 21900-2008）表3水污染物特别排放限值（总镍、总铜执行表2限值） | 20150211 | 废水总排放口 | ND(0.05) | 3.2e-05 | ND(0.003) | ND(0.004) | 0.02 | ND(0.01) | 达标 | ND(0.01) | ND(0.01) | / | 达标
[5 empty] | 含铬废水车间排放口 | / | / | / | ND(0.004) | ND(0.01) | / | 达标 | / | / | / | --
[5 empty] | 含镍废水车间排放口 | / | / | / | / | / | / | -- | ND(0.01) | / | / | 达标
|  |  |  | 标准限值 |  | 0.1 | 0.005 | 0.01 | 0.1 | 0.5 | 0.5 | -- | 0.5 | 0.5 | 1 | --
22 | 南沙区 | 番禺南丰塑料制品厂 | 《电镀污染物排放标准》（GB 21900-2008）表3水污染物特别排放限值（总镍、总铜执行表2限值） | 20150211 | 废水总排放口 | ND(0.05) | 1.6e-05 | ND(0.003) | ND(0.004) | 0.01 | ND(0.01) | 达标 | ND(0.01) | 0.01 | / | 达标
[5 empty] | 含铬废水车间排放口 | / | / | / | ND(0.004) | ND(0.01) | / | 达标 | / | / | / | --
[5 empty] | 含镍废水车间排放口 | / | / | / | / | / | / | -- | ND(0.01) | / | / | 达标
|  |  |  | 标准限值 |  | 0.1 | 0.005 | 0.01 | 0.1 | 0.5 | 0.5 | -- | 0.5 | 0.5 | 1 | --
23 | 南沙区 | 番禺太阳皮业有限公司 | -- | 永久性停产 | / | / | / | / | / | / | / | -- | / | / | / | --
24 | 黄埔区 | 广元（广州）科技有限公司 | 《电镀污染物排放标准》（GB 21900-2008）表3水污染物特别排放限值（总镍、总铜执行表2限值） | 20150105 | 处理设施排放口（总排口） | ND(0.02) | ND(0.00004) | 0.000022 | ND(0.004) | 0.004 | 0.004 | 达标 | 0.02 | 0.03 | ND(0.05) | 达标
[5 empty] | 车间排放口 | ND(0.02) | ND(0.00004) | 0.000198 | ND(0.004) | ND(0.004) | ND(0.0003) | 达标 | 0.01 | ND(0.02) | ND(0.05) | 达标
|  |  |  | 标准限值 |  | 0.1 | 0.005 | 0.01 | 0.1 | 0.5 | 0.5 | -- | 0.5 | 0.5 | 1 | --
25 | 白云区 | 广州本立电子有限公司 | 广东省《水污染物排放限值》（DB44/26-2001）第一时段二级 | 20150121 | 处理后排放口 | 0.025 | ND(0.00004) | ND(0.002) | 0.009 | 0.034 | ND(0.0003) | 达标 | 0.215 | 0.070 | 0.033 | 达标
|  |  |  | 标准限值 |  | 1 | 0.05 | 0.1 | 0.5 | 1.5 | 0.5 | -- | 1.0 | 1 | 3 | --
26 | 南沙区 | 广州博奥皮具有限公司 | 广东省《水污染物排放限值》（DB44/26-2001）第二时段一级 | 20150120 | 车间废水排放口 | / | / | / | 0.023 | 0.364 | / | 达标 | / | / | / | --
[5 empty] | 总排放口 | ND(0.001) | 0.00002L | ND(0.0001) | 0.011 | 0.015 | ND(0.007) | 达标 | / | / | / | --
|  |  |  | 标准限值 |  | 1 | 0.05 | 0.1 | 0.5 | 1.5 | 0.5 | -- | 1 | 0.5 | 2 | --
27 | 白云区 | 广州大岭电子五金制品有限公司 | 《电镀污染物排放标准》（GB 21900-2008）表3水污染物特别排放限值（总镍、总铜执行表2限值） | 20150104 | 处理后排放口 | 0.000188L | 0.000170 | 0.00202 | ND(0.004) | 0.026 | 0.0028 | 达标 | 0.194 | 1.13 | ND(0.01) | 铜超标1.26倍
|  |  |  | 标准限值 |  | 0.1 | 0.005 | 0.01 | 0.1 | 0.5 | 0.5 | -- | 0.5 | 0.5 | 1 | --
28 | 南沙区 | 广州番禺隆胜塑料五金有限公司 | 《电镀污染物排放标准》（GB 21900-2008）表3水污染物特别排放限值（总镍、总铜执行表2限值） | 20150209 | 废水总排放口 | ND(0.05) | 0.00744 | ND(0.003) | ND(0.004) | ND(0.01) | 0.01 | 汞超标0.49倍 | 0.02 | 0.01 | / | 达标
[5 empty] | 含铬废水车间排放口 | / | / | / | ND(0.004) | ND(0.01) | / | 达标 | 0.01 | / | / | 达标
[5 empty] | 含镍废水车间排放口 | / | / | / | ND(0.004) | ND(0.01) | / | 达标 | 0.01 | / | / | 达标
|  |  |  | 标准限值 |  | 0.1 | 0.005 | 0.01 | 0.1 | 0.5 | 0.5 | -- | 0.5 | 0.5 | 1 | --
29 | 白云区 | 广州金源电镀厂有限公司 | 《电镀污染物排放标准》（GB 21900-2008）表3水污染物特别排放限值（总镍、总铜执行表2限值） | 20150114 | 处理后排放口 | 0.022 | 0.000060 | ND(0.002) | 0.249 | 0.307 | 0.000400 | 六价铬超标1.49倍 | 0.061 | ND(0.004) | 0.012 | 达标
|  |  |  | 标准限值 |  | 0.1 | 0.005 | 0.01 | 0.1 | 0.5 | 0.5 | -- | 0.5 | 0.5 | 1 | --
30 | 花都区 | 广州京华制管有限公司 | 广东省《水污染物排放限值》（DB44/26-2001）第二时段一级 | 临时性停产 | / | / | / | / | / | / | / | -- | / | / | / | --
|  |  |  | 标准限值 |  | 1 | 0.05 | 0.1 | 0.5 | 1.5 | 0.5 | -- | 1 | 0.5 | 2 | --
31 | 南沙区 | 广州京写电路板有限公司 | 广东省《水污染物排放限值》（DB44/26-2001）第二时段一级 | 20150209 | 废水总排放口 | ND(0.05) | 3.5e-05 | ND(0.003) | ND(0.004) | ND(0.01) | ND(0.01) | 达标 | / | / | / | --
|  |  |  | 标准限值 |  | 1 | 0.05 | 0.1 | 0.5 | 1.5 | 0.5 | -- | 1 | 0.5 | 2 | --
32 | 南沙区 | 广州绿由工业弃置废物回收处理有限公司 | 广东省《水污染物排放限值》（DB44/26-2001）第二时段一级 | 20150212 | 废水总排放口 | ND(0.05) | 1.2e-05 | ND(0.003) | ND(0.004) | ND(0.01) | ND(0.01) | 达标 | ND(0.01) | 0.01 | 0.007 | 达标
|  |  |  | 标准限值 |  | 1 | 0.05 | 0.1 | 0.5 | 1.5 | 0.5 | -- | 1 | 0.5 | 2 | --
33 | 南沙区 | 广州南沙经济技术开发区胜得电路版有限公司 | 《电镀污染物排放标准》（GB 21900-2008）表3水污染物特别排放限值（总镍、总铜执行表2限值） | 20150211 | 含镍废水车间排放口 | / | / | / | / | / | / | -- | ND(0.01) | / | / | 达标
[5 empty] | 废水总排放口 | ND(0.05) | 2.6e-05 | ND(0.003) | ND(0.004) | ND(0.01) | ND(0.01) | 达标 | ND(0.01) | 0.14 | / | 达标
|  |  |  | 标准限值 |  | 0.1 | 0.005 | 0.01 | 0.1 | 0.5 | 0.5 | -- | 0.5 | 0.5 | 1 | --
34 | 白云区 | 广州三和纺织制品有限公司 | 广东省《水污染物排放限值》（DB44/26-2001）第一时段二级 | 20150127 | 处理后排放口 | / | / | / | ND(0.004) | / | / | 达标 | / | ND(0.004) | / | 达标
|  |  |  | 标准限值 |  | 1 | 0.05 | 0.1 | 0.5 | 1.5 | 0.5 | -- | 1.0 | 1 | 3 | --
35 | 白云区 | 广州市白云区大纲领五金制品厂 | 《电镀污染物排放标准》（GB 21900-2008）表3水污染物特别排放限值（总镍、总铜执行表2限值） | 20150204 | 处理后排放口 | ND(0.017) | 0.00340 | 0.002 | 0.016 | 0.050 | 0.000840 | 达标 | 0.016 | 0.068 | 0.073 | 达标
|  |  |  | 标准限值 |  | 0.1 | 0.005 | 0.01 | 0.1 | 0.5 | 0.5 | -- | 0.5 | 0.5 | 1 | --
36 | 白云区 | 广州市白云区神山红星五金厂 | 《电镀污染物排放标准》（GB 21900-2008）表3水污染物特别排放限值（总镍、总铜执行表2限值） | 20150112 | 处理后排放口 | ND(0.017) | 0.000070 | ND(0.002) | 0.006 | 0.029 | ND(0.0003) | 达标 | 0.182 | 0.012 | 0.189 | 达标
|  |  |  | 标准限值 |  | 0.1 | 0.005 | 0.01 | 0.1 | 0.5 | 0.5 | -- | 0.5 | 0.5 | 1 | --
37 | 白云区 | 广州市白云区神山五丰洲鹭一二联队电镀厂 | 《电镀污染物排放标准》（GB 21900-2008）表3水污染物特别排放限值（总镍、总铜执行表2限值） | 20150112 | 处理后排放口 | ND(0.017) | ND(0.00004) | ND(0.002) | ND(0.004) | 0.023 | 0.00190 | 达标 | 0.266 | 0.206 | 0.016 | 达标
|  |  |  | 标准限值 |  | 0.1 | 0.005 | 0.01 | 0.1 | 0.5 | 0.5 | -- | 0.5 | 0.5 | 1 | --
38 | 白云区 | 广州市白云区新生实业有限公司 | 广东省《水污染物排放限值》（DB44/26-2001）第二时段二级 | 临时性停产 | / | / | / | / | / | / | / | -- | / | / | / | --
|  |  |  | 标准限值 |  | 1 | 0.05 | 0.1 | 0.5 | 1.5 | 0.5 | -- | 1.0 | 1 | 3 | --
39 | 白云区 | 广州市白云区竹料华佳电镀五金厂 | 《电镀污染物排放标准》（GB 21900-2008）表3水污染物特别排放限值（总镍、总铜执行表2限值） | 20150115 | 处理后排放口 | 0.026 | 0.000120 | ND(0.002) | ND(0.004) | 0.036 | ND(0.0003) | 达标 | 2.12 | 9.73 | 0.065 | 镍超标3.24倍，铜超标18.46倍
|  |  |  | 标准限值 |  | 0.1 | 0.005 | 0.01 | 0.1 | 0.5 | 0.5 | -- | 0.5 | 0.5 | 1 | --
40 | 南沙区 | 广州市番禺区东涌东泰皮革染整厂 | -- | 永久性停产 | / | / | / | / | / | / | / | -- | / | / | / | --
41 | 白云区 | 广州市刚鸿五金塑料制品有限公司 | 《电镀污染物排放标准》（GB 21900-2008）表3水污染物特别排放限值（总镍、总铜执行表2限值） | 20150113 | 处理后排放口 | ND(0.017) | 0.000100 | ND(0.002) | ND(0.004) | 0.034 | ND(0.0003) | 达标 | 0.173 | 0.021 | 0.106 | 达标
|  |  |  | 标准限值 |  | 0.1 | 0.005 | 0.01 | 0.1 | 0.5 | 0.5 | -- | 0.5 | 0.5 | 1 | --
42 | 黄埔区 | 广州市柯卫达科技有限公司 | 广东省《水污染物排放限值》（DB44/26-2001）第二时段二级 | 20150105 | 生产废水处理后排放口 | 0.03 | 0.00005 | ND(0.05) | ND(0.004) | ND(0.004) | 0.0003 | 达标 | / | / | / | --
|  |  |  | 标准限值 |  | 1 | 0.05 | 0.1 | 0.5 | 1.5 | 0.5 | -- | 1.0 | 1 | 3 | --
43 | 花都区 | 广州市伟合精密电子有限公司(西铁城精密广州有限公司) | 《电镀污染物排放标准》（GB 21900-2008）表3水污染物特别排放限值（总镍、总铜执行表2限值） | 20150204 | 处理设施排放口 | ND(0.001) | ND(0.00001) | ND(0.0001) | ND(0.004) | ND(0.03) | 0.00064 | 达标 | ND(0.05) | ND(0.05) | ND(0.05) | 达标
|  |  |  | 标准限值 |  | 0.1 | 0.005 | 0.01 | 0.1 | 0.5 | 0.5 | -- | 0.5 | 0.5 | 1 | --
44 | 白云区 | 广州市新概念皮革制造有限公司 | 《制革及毛皮加工工业水污染物排放标准》（GB30486-2013）表1 | 20150115 | 处理后排放口 | 0.033 | 0.000100 | ND(0.002) | 0.024 | 0.050 | ND(0.0003) | 达标 | / | / | / | --
|  |  |  | 标准限值 |  | 1 | 0.05 | 0.1 | 0.2 | 1.5 | 0.5 | -- | -- | -- | -- | --
45 | 白云区 | 广州市中利玩具五金有限公司 | 《电镀污染物排放标准》（GB 21900-2008）表3水污染物特别排放限值（总镍、总铜执行表2限值） | 20150115 | 处理后排放口 | 0.029 | 0.00021 | ND(0.002) | ND(0.004) | 0.041 | ND(0.0003) | 达标 | 0.048 | 0.114 | 0.082 | 达标
|  |  |  | 标准限值 |  | 0.1 | 0.005 | 0.01 | 0.1 | 0.5 | 0.5 | -- | 0.5 | 0.5 | 1 | --
46 | 白云区 | 广州腾达五金制品有限公司 | 《电镀污染物排放标准》（GB 21900-2008）表3水污染物特别排放限值（总镍、总铜执行表2限值） | 20150121 | 处理后排放口 | ND(0.017) | 0.000060 | ND(0.002) | ND(0.004) | 0.020 | 0.000600 | 达标 | ND(0.014) | 0.024 | 0.063 | 达标
|  |  |  | 标准限值 |  | 0.1 | 0.005 | 0.01 | 0.1 | 0.5 | 0.5 | -- | 0.5 | 0.5 | 1 | --
47 | 增城市 | 广州增城蒲幼纪念礼饰品有限公司 | 《电镀污染物排放标准》（GB 21900-2008）表3水污染物特别排放限值（总镍、总铜执行表2限值） | 停产 | / | / | / | / | / | / | / | -- | / | / | / | --
|  |  |  | 标准限值 |  | 0.1 | 0.005 | 0.01 | 0.1 | 0.5 | 0.5 | -- | 0.5 | 0.5 | 1 | --
48 | 白云区 | 广州市致鸿物流器材有限公司(原珠江五金厂） | 《电镀污染物排放标准》（GB 21900-2008）表3水污染物特别排放限值（总镍、总铜执行表2限值） | 20150121 | 处理后回用池 | 0.024 | ND(0.00004) | ND(0.002) | 0.012 | 0.036 | ND(0.0003) | 达标 | 0.020 | 0.005 | 0.318 | 达标
|  |  |  | 标准限值 |  | 0.1 | 0.005 | 0.01 | 0.1 | 0.5 | 0.5 | -- | 0.5 | 0.5 | 1 | --
49 | 南沙区 | 名幸电子（广州南沙）有限公司 | 《电镀污染物排放标准》（GB 21900-2008）表3水污染物特别排放限值（总镍、总铜执行表2限值） | 20150108 | 一期高镍车间处理后 | / | / | / | / | / | / | -- | ND(0.01) | / | / | 达标
[5 empty] | 总排口 | ND(0.05) | 2e-05 | ND(0.003) | ND(0.004) | ND(0.01) | ND(0.01) | 达标 | ND(0.01) | 0.16 | ND(0.006) | 达标
|  |  |  | 标准限值 |  | 0.1 | 0.005 | 0.01 | 0.1 | 0.5 | 0.5 | -- | 0.5 | 0.5 | 1 | --
50 | 白云区 | 广州市宇泰自行车有限公司 | 广东省《水污染物排放限值》（DB44/26-2001）第二时段二级 | 20150119 | 处理后排放口 | 0.027 | 0.000150 | ND(0.002) | ND(0.004) | 0.024 | 0.0016 | 达标 | 0.030 | 0.014 | 1.03 | 达标
|  |  |  | 标准限值 |  | 1 | 0.05 | 0.1 | 0.5 | 1.5 | 0.5 | -- | 1.0 | 1 | 3 | --
备注：1、表中有“ND”表示未检出，括号中数值为该项目检出限。2、根据广东省环境保护厅《关于珠江三角洲地区执行国家排放标准水污染物特别排放限值的通知》（粤环〔2012〕83号），电镀行业自2012年12月31日起执行《电镀污染物排放标准》（GB 21900-2008）表3 水污染物特别排放限值。3、根据《广东省环境保护厅关于珠江三角洲地区执行电镀水污染物排放标准的意见》（粤环〔2014〕25号）（4月9日文），现有项目的总镍、总铜、氨氮、总氮、总磷、化学需氧量6项水污染指标暂时按照《电镀污染物排放标准》（GB 21900-2008）水污染物排放限值（即表2标准）执行，其余14项水污染物指标继续执行粤环〔2012〕83号文相关规定。4、行业标准不覆盖的一类重金属污染物必测指标套用广东省《水污染物排放限值》（DB44/26-2001）。
附件8
广州市2015年第一季度国控企业污染源（危废重点）监督性监测结果（34家）
序号 | 行政区 | 企业名称 | 监测点名称 | 执行标准名称 | 监测日期 | 监测项目名称（单位） | 污染物浓度 | 标准限值 | 是否达标 | 超标倍数
1 | 白云区 | 广州广日集团有限公司广州市李坑生活垃圾焚烧发电厂 | 1#焚烧炉 | 《生活垃圾焚烧污染控制标准》（GB18485-2001）表３ | 2015-03-06 | 烟尘（mg/m3） | 8.13 | 80 | 是
[6 empty] | 氮氧化物（mg/m3） | 79.6 | 400 | 是
[6 empty] | 二氧化硫（mg/m3） | 17 | 260 | 是
[6 empty] | 一氧化碳（mg/m3） | 25 | 150 | 是
[6 empty] | 铅（mg/m3） | ND(0.013) | 1.6 | 是
[6 empty] | 镉（mg/m3） | ND(3×10-6) | 0.1 | 是
[6 empty] | 氯化氢（mg/m3） | 1.7 | 75 | 是
[6 empty] | 汞（mg/m3） | ND(3×10-6) | 0.2 | 是
[6 empty] | 林格曼黑度（级） | 0.5 | 1 | 是
|  |  | 2#焚烧炉 | 《生活垃圾焚烧污染控制标准》（GB18485-2001）表３ | 2015-01-27 | 烟尘（mg/m3） | 5.93 | 80 | 是
[6 empty] | 氮氧化物（mg/m3） | 77.1 | 400 | 是
[6 empty] | 二氧化硫（mg/m3） | 16 | 260 | 是
[6 empty] | 一氧化碳（mg/m3） | 21 | 150 | 是
[6 empty] | 铅（mg/m3） | 0.026 | 1.6 | 是
[6 empty] | 镉（mg/m3） | ND(3×10-6) | 0.1 | 是
[6 empty] | 氯化氢（mg/m3） | 1.9 | 75 | 是
[6 empty] | 汞（mg/m3） | 1e-05 | 0.2 | 是
[6 empty] | 林格曼黑度（级） | 0.5 | 1 | 是
|  |  | 总口处理后 | 《水污染排放限值》（DB44/26-2001） 第二时段一级标准 |  | pH值（无量纲） | 7.17 | 6～9 | 是
[6 empty] | 氨氮（mg/L） | 0.08 | 10 | 是
[6 empty] | 粪大肠菌群（个/L） | ＜10 | / | /
[6 empty] | 镉（mg/L） | ND(0.003) | 0.1 | 是
[6 empty] | 化学需氧量（mg/L） | 12.8 | 90 | 是
[6 empty] | 六价铬（mg/L） | ND(0.004) | 0.5 | 是
[6 empty] | 铅（mg/L） | ND(0.05) | 1 | 是
[6 empty] | 色度（倍） | 4 | 40 | 是
[6 empty] | 五日生化需氧量（mg/L） | 4.2 | 20 | 是
[6 empty] | 悬浮物（mg/L） | 8 | 60 | 是
[6 empty] | 总氮（mg/L） | 7.18 | / | /
[6 empty] | 总铬（mg/L） | ND(0.01) | 1.5 | 是
[6 empty] | 总汞（μg/L） | 0.117 | 50 | 是
[6 empty] | 总磷（mg/L） | 0.18 | 0.5 | 是
[6 empty] | 总砷（mg/L） | ND(0.01) | 0.5 | 是
2 | 黄埔区 | 中国石油化工股份有限公司广州分公司 | 珠江排口处理后 | 《水污染物排放限值》（DB44/26-2001）第一时段/石油化工工业 二级标准 | 2015-01-15 | pH值(无量纲) | 7.12 | 6～9 | 是
[6 empty] | 氨氮(mg/L) | 1.8 | 40 | 是
[6 empty] | 苯胺(mg/L) | 0.2 | 1.5 | 是
[6 empty] | 苯并芘(μg/L) | ND(0.01) | 0.03 | 是
[6 empty] | 动植物油(mg/L） | ND(0.04) | 15 | 是
[6 empty] | 化学需氧量(mg/L） | 36.9 | 120 | 是
[6 empty] | 挥发酚(mg/L） | 0.0005 | 0.5 | 是
[6 empty] | 硫化物（mg/L） | ND(0.005) | 1 | 是
[6 empty] | 石油类（mg/L） | 0.21 | 8 | 是
[6 empty] | 五日生化需氧量（mg/L） | 12.2 | 30 | 是
[6 empty] | 硝基苯(μg/L) | ND(0.2) | 2500 | 是
[6 empty] | 悬浮物（mg/L） | 15 | 100 | 是
[6 empty] | 阴离子表面活性剂（mg/L） | 0.14 | 10 | 是
[6 empty] | 总磷（mg/L） | 0.28 | 1 | 是
[6 empty] | 总氰化物(mg/L） | 0.005 | 0.4 | 是
[6 empty] | 总有机碳(TOC)(mg/L） | 5 | 30 | 是
|  |  | 西排洪沟 |  | 2015-01-15 | pH值(无量纲) | 7.08 | 6～9 | 是
[6 empty] | 氨氮(mg/L) | 0.24 | 40 | 是
[6 empty] | 苯胺(mg/L) | 0.14 | 1.5 | 是
[6 empty] | 苯并芘(μg/L) | ND(0.01) | 0.03 | 是
[6 empty] | 动植物油(mg/L） | ND(0.04) | 15 | 是
[6 empty] | 化学需氧量(mg/L） | 13 | 120 | 是
[6 empty] | 挥发酚(mg/L） | 0.0005 | 0.5 | 是
[6 empty] | 硫化物（mg/L） | ND(0.005) | 1 | 是
[6 empty] | 石油类（mg/L） | 0.06 | 8 | 是
[6 empty] | 五日生化需氧量（mg/L） | 3.9 | 30 | 是
[6 empty] | 硝基苯(μg/L) | ND(0.2) | 2500 | 是
[6 empty] | 悬浮物（mg/L） | 13 | 100 | 是
[6 empty] | 阴离子表面活性剂（mg/L） | 0.05 | 10 | 是
[6 empty] | 总磷（mg/L） | 0.34 | 1 | 是
[6 empty] | 总氰化物(mg/L） | ND(0.001) | 0.4 | 是
[6 empty] | 总有机碳(TOC)(mg/L） | 1.2 | 30 | 是
|  |  | 乙烯北沟 |  | 2015-01-15 | pH值(无量纲) | 7.11 | 6～9 | 是
[6 empty] | 氨氮(mg/L) | 0.26 | 40 | 是
[6 empty] | 苯胺(mg/L) | 0.14 | 1.5 | 是
[6 empty] | 苯并芘(μg/L) | ND(0.01) | 0.03 | 是
[6 empty] | 动植物油(mg/L） | ND(0.04) | 15 | 是
[6 empty] | 化学需氧量(mg/L） | 13.2 | 120 | 是
[6 empty] | 挥发酚(mg/L） | 0.0005 | 0.5 | 是
[6 empty] | 硫化物（mg/L） | ND(0.005) | 1 | 是
[6 empty] | 石油类（mg/L） | 0.07 | 8 | 是
[6 empty] | 五日生化需氧量（mg/L） | 4 | 30 | 是
[6 empty] | 硝基苯(μg/L) | ND(0.2) | 2500 | 是
[6 empty] | 悬浮物（mg/L） | 8 | 100 | 是
[6 empty] | 阴离子表面活性剂（mg/L） | 0.05 | 10 | 是
[6 empty] | 总磷（mg/L） | 0.28 | 1 | 是
[6 empty] | 总氰化物(mg/L） | 0.001 | 0.4 | 是
[6 empty] | 总有机碳(TOC)(mg/L） | 1.5 | 30 | 是
|  |  | 动力口 | 《水污染物排放限值》（DB44/26-2001）第一时段/石油化工工业 二级标准 | 2015-01-15 | pH值(无量纲) | 7.13 | 6～9 | 是
[6 empty] | 氨氮(mg/L) | 0.54 | 40 | 是
[6 empty] | 苯胺(mg/L) | 0.13 | 1.5 | 是
[6 empty] | 苯并芘(μg/L) | ND(0.01) | 0.03 | 是
[6 empty] | 动植物油(mg/L） | ND(0.04) | 15 | 是
[6 empty] | 化学需氧量(mg/L） | 15.5 | 120 | 是
[6 empty] | 挥发酚(mg/L） | 0.0005 | 0.5 | 是
[6 empty] | 硫化物（mg/L） | ND(0.005) | 1 | 是
[6 empty] | 石油类（mg/L） | 0.06 | 8 | 是
[6 empty] | 五日生化需氧量（mg/L） | 4.8 | 30 | 是
[6 empty] | 硝基苯(μg/L) | ND(0.2) | 2500 | 是
[6 empty] | 悬浮物（mg/L） | 9 | 100 | 是
[6 empty] | 阴离子表面活性剂（mg/L） | 0.07 | 10 | 是
[6 empty] | 总磷（mg/L） | 0.26 | 1 | 是
[6 empty] | 总氰化物(mg/L） | ND(0.001) | 0.4 | 是
[6 empty] | 总有机碳(TOC)(mg/L） | 1.4 | 30 | 是
|  |  | 东排洪沟 |  | 2015-01-15 | pH值(无量纲) | 7.31 | 6～9 | 是
[6 empty] | 氨氮(mg/L) | 1.25 | 40 | 是
[6 empty] | 苯胺(mg/L) | 0.36 | 1.5 | 是
[6 empty] | 苯并芘(μg/L) | ND(0.01) | 0.03 | 是
[6 empty] | 动植物油(mg/L） | ND(0.04) | 15 | 是
[6 empty] | 化学需氧量(mg/L） | 25.2 | 120 | 是
[6 empty] | 挥发酚(mg/L） | 0.0008 | 0.5 | 是
[6 empty] | 硫化物（mg/L） | ND(0.005) | 1 | 是
[6 empty] | 石油类（mg/L） | 0.15 | 8 | 是
[6 empty] | 五日生化需氧量（mg/L） | 8 | 30 | 是
[6 empty] | 硝基苯(μg/L) | ND(0.2) | 2500 | 是
[6 empty] | 悬浮物（mg/L） | 14 | 100 | 是
[6 empty] | 阴离子表面活性剂（mg/L） | 0.12 | 10 | 是
[6 empty] | 总磷（mg/L） | 0.3 | 1 | 是
[6 empty] | 总氰化物(mg/L） | 0.003 | 0.4 | 是
[6 empty] | 总有机碳(TOC)(mg/L） | 5.3 | 30 | 是
|  |  | 南排洪沟 |  | 2015-01-15 | pH值(无量纲) | 7.2 | 6～9 | 是
[6 empty] | 氨氮(mg/L) | 0.85 | 40 | 是
[6 empty] | 苯胺(mg/L) | 0.12 | 1.5 | 是
[6 empty] | 苯并芘(μg/L) | ND(0.01) | 0.03 | 是
[6 empty] | 动植物油(mg/L） | ND(0.04) | 15 | 是
[6 empty] | 氟化物(mg/L） | 0.35 | 10 | 是
[6 empty] | 化学需氧量(mg/L） | 17.4 | 120 | 是
[6 empty] | 挥发酚(mg/L） | 0.0006 | 0.5 | 是
[6 empty] | 硫化物（mg/L） | ND(0.005) | 1 | 是
[6 empty] | 硫酸根(mg/L） | 33.1 | / | /
[6 empty] | 色度（倍） | 4 | 60 | 是
[6 empty] | 石油类（mg/L） | 0.08 | 8 | 是
[6 empty] | 五日生化需氧量（mg/L） | 5.6 | 30 | 是
[6 empty] | 硝基苯(μg/L) | ND(0.2) | 2500 | 是
[6 empty] | 悬浮物（mg/L） | 9 | 100 | 是
[6 empty] | 阴离子表面活性剂（mg/L） | 0.06 | 10 | 是
[6 empty] | 总磷（mg/L） | 0.24 | 1 | 是
[6 empty] | 总氰化物(mg/L） | 0.001 | 0.4 | 是
[6 empty] | 总砷(mg/L） | 0.01 | 0.5 | 是
|  |  | 2#CFB炉处理后南侧 | 《火电厂大气污染物排放标准》（GB13223-2011）表1火力发电锅炉及燃气轮机组大气污染物排放浓度限值（燃煤锅炉） | 2015-01-15 | 颗粒物（烟尘）(mg/m3) | 11.4 | 30 | 是
[6 empty] | 氮氧化物(mg/m3) | 28 | 200 | 是
[6 empty] | 二氧化硫(mg/m3) | 21 | 200 | 是
|  |  | 2#GFB炉处理后北侧 |  |  | 颗粒物（烟尘）(mg/m3) | 12.4 | 30 | 是
[6 empty] | 氮氧化物(mg/m3) | 30 | 200 | 是
[6 empty] | 二氧化硫(mg/m3) | 23 | 200 | 是
|  |  | 2#CFB炉烟囱 |  |  | 林格曼黑度（级） | 0 | 1 | 是
|  |  | 3#220t/h锅炉处理后 |  | 2015-01-16 | 颗粒物（烟尘）(mg/m3) | 11.8 | 20 | 是
[6 empty] | 氮氧化物(mg/m3) | 14 | 200 | 是
[6 empty] | 二氧化硫(mg/m3) | 11 | 200 | 是
|  |  | 4#220t/h锅炉处理后 |  |  | 颗粒物（烟尘）(mg/m3) | 13.1 | 20 | 是
[6 empty] | 氮氧化物(mg/m3) | 16 | 200 | 是
[6 empty] | 二氧化硫(mg/m3) | 13 | 200 | 是
|  |  | 3#、4#220t/h锅炉 |  |  | 林格曼黑度（级） | 0.5 | 1 | 是
|  |  | 1#CFB炉处理后南侧 | 《火电厂大气污染物排放标准》（GB13223-2011）表1火力发电锅炉及燃气轮机组大气污染物排放浓度限值（燃煤锅炉） | 2015-02-06 | 颗粒物（烟尘）(mg/m3) | 12.1 | 30 | 是
[6 empty] | 氮氧化物(mg/m3) | 20 | 200 | 是
[6 empty] | 二氧化硫(mg/m3) | 12 | 200 | 是
|  |  | 1#CFB炉处理后北侧 |  |  | 颗粒物（烟尘）(mg/m3) | 11.8 | 30 | 是
[6 empty] | 氮氧化物(mg/m3) | 18 | 200 | 是
[6 empty] | 二氧化硫(mg/m3) | 12 | 200 | 是
|  |  | 2#CFB炉烟囱 |  |  | 林格曼黑度（级） | 0.5 | 1 | 是
3 | 黄埔区 | 广元（广州）科技有限公司 | 处理设施排放口（总排口） | 《电镀污染物排放标准》（GB 21900-2008） | 2015-01-05 | pH值(无量纲) | 7.25 | 6～9 | 是
[6 empty] | 电导率(uS/cm) | 779 | / | /
[6 empty] | 化学需氧量(mg/L） | 15.2 | 80 | 是
[6 empty] | 氨氮(mg/L) | 0.591 | 15 | 是
[6 empty] | 悬浮物(mg/L） | 4 | 30 | 是
[6 empty] | 石油类(mg/L） | 0.11 | 2 | 是
[6 empty] | 总磷(mg/L） | 0.04 | 1 | 是
[6 empty] | 铜(mg/L） | 0.03 | 0.5 | 是
[6 empty] | 锌(mg/L） | ND(0.05) | 1 | 是
[6 empty] | 镍(mg/L） | 0.02 | / | /
[6 empty] | 镉(mg/L） | 2.2e-05 | / | /
[6 empty] | 铅(mg/L） | ND(0.02) | / | /
[6 empty] | 氰化物(mg/L） | 0.011 | 0.2 | 是
[6 empty] | 六价铬(mg/L） | ND(0.004) | / | /
[6 empty] | 总铬(mg/L） | 0.004 | / | /
[6 empty] | 砷(mg/L） | 0.004 | / | /
[6 empty] | 汞(mg/L） | ND(0.00004) | / | /
|  |  | 车间排放口 | 《电镀污染物排放标准》（GB 21900-2008） | 2015-01-05 | pH值(无量纲) | 11.5 | / | /
[6 empty] | 电导率(uS/cm) | 399 | / | /
[6 empty] | 化学需氧量(mg/L） | 19 | / | /
[6 empty] | 氨氮(mg/L) | 0.268 | / | /
[6 empty] | 悬浮物(mg/L） | 5 | / | /
[6 empty] | 石油类(mg/L） | 0.11 | / | /
[6 empty] | 总磷(mg/L） | ND(0.01) | / | /
[6 empty] | 铜(mg/L） | ND(0.02) | / | /
[6 empty] | 锌(mg/L） | ND(0.05) | / | /
[6 empty] | 镍(mg/L） | 0.01 | 0.5 | 是
[6 empty] | 镉(mg/L） | 0.000198 | 0.01 | 是
[6 empty] | 铅(mg/L） | ND(0.02) | 0.1 | 是
[6 empty] | 氰化物(mg/L） | 0.014 | / | /
[6 empty] | 六价铬(mg/L） | ND(0.004) | 0.1 | 是
[6 empty] | 总铬(mg/L） | ND(0.004) | 0.5 | 是
[6 empty] | 砷(mg/L） | ND(0.0003) | / | /
[6 empty] | 汞(mg/L） | ND(0.00004) | 0.005 | 是
4 | 黄埔区 | 广汽本田汽车有限公司 | 总排口（处理设施排放口） | 《水污染物排放限值》（DB44/26-2001）第二时段二级标准 | 2015-01-30 | pH值(无量纲) | 7.1 | 6～9 | 是
[6 empty] | 化学需氧量(mg/L） | 22.2 | 110 | 是
[6 empty] | 氨氮(mg/L) | 14.3 | 15 | 是
[6 empty] | 悬浮物(mg/L） | 4 | 100 | 是
[6 empty] | 石油类(mg/L） | 0.12 | 8 | 是
[6 empty] | 总磷(mg/L） | 0.02 | 1 | 是
[6 empty] | 锌(mg/L） | ND(0.05) | 3 | 是
[6 empty] | 镍(mg/L） | 0.07 | 1 | 是
|  |  | 车间排放口 |  | 2015-01-30 | 锌(mg/L） | ND(0.05) | / | /
[6 empty] | 镍(mg/L） | 0.01 | 1 | 是
|  |  | 水性上涂RTO排气烟囱 | 《表面涂装（汽车制造业）挥发性有机化合物排放标准》（DB44/816-2010）Ⅰ时段排放限值 | 2015-01-30 | 苯（mg/m3） | 0.119 | 1 | 是
[6 empty] | 甲苯（mg/m3） | 3.57 | / | /
[6 empty] | 二甲苯（mg/m3） | 0.196 | / | /
|  |  | 水性上涂集中排气烟囱 |  | 2015-01-30 | 苯（mg/m3） | 0.0558 | 1 | 是
[6 empty] | 甲苯（mg/m3） | 2.03 | / | /
[6 empty] | 二甲苯（mg/m3） | 0.377 | / | /
5 | 番禺区 | 亨斯迈先进化工材料（广东）有限公司 | 废水处理后 | 《水污染物排放限值》（DB44/26-2001）第二时段一级标准 | 2015-03-04 | pH值(无量纲) | 9.42 | 6～9 | 否 | 超出范围值
[6 empty] | 色度(倍) | 2 | 40 | 是 | /
[6 empty] | 悬浮物(mg/L) | 13 | 60 | 是 | /
[6 empty] | 化学需氧量(mg/L) | 11.3 | 90 | 是 | /
[6 empty] | 五日生化需氧量(mg/L) | 1 | 20 | 是 | /
[6 empty] | 氨氮(mg/L) | 1.1 | 10 | 是 | /
[6 empty] | 挥发酚(mg/L) | 0.0071 | 0.3 | 是 | /
[6 empty] | 苯胺(mg/L) | ND(0.03) | 1 | 是 | /
[6 empty] | 六价铬(mg/L) | ND(0.04) | 0.5 | 是 | /
[6 empty] | 总铅(mg/L) | ND(0.01) | 1 | 是 | /
[6 empty] | 总镉(mg/L) | ND(0.005) | 0.1 | 是 | /
[6 empty] | 总铬(mg/L) | ND(0.01) | 1.5 | 是 | /
[6 empty] | 总汞(mg/L) | ND(0.00005) | 0.05 | 是 | /
[6 empty] | 总砷(mg/L) | ND(0.00006) | 0.5 | 是 | /
|  |  | 340车间处理后排放口 | 《大气污染物排放限值》（DB44/27-2001）第二时段二级标准 | 2015-03-04 | 苯(mg/m3) | ND(0.0005) | 12 | 是 | /
[6 empty] | 甲苯(mg/m3) | ND(0.0005) | 40 | 是 | /
[6 empty] | 二甲苯(mg/m3) | 0.277 | 70 | 是 | /
[6 empty] | 苯乙烯(mg/m3) | 0.123 | / | / | /
[6 empty] | TVOCs(mg/m3) | 844 | / | / | /
|  |  | 320车间粉尘处理后排放口 | 《大气污染物排放限值》（DB44/27-2001）第二时段二级标准 | 2015-03-04 | 粉尘(mg/m3) | 13.1 | 120 | 是
|  |  | 导热油炉（天然气）处理后 | 《锅炉大气污染物排放标准》（DB44/765-2010） | 2015-03-04 | 颗粒物（烟尘）(mg/m3) | 23.6 | 30 | 是
[6 empty] | 二氧化硫(mg/m3) | ND(1.0) | 50 | 是
[6 empty] | 氮氧化物(mg/m3) | 125 | 200 | 是
[6 empty] | 林格曼黑度（级） | 0 | 1 | 是
6 | 番禺区 | 松下·万宝（广州）压缩机有限公司 | 生产、生活废水处理后排放口 | 《水污染物排放限值》(DB44/26-2001)第二时段二级标准 | 2015-03-04 | pH值(无量纲) | 7.99 | 6～9 | 是
[6 empty] | 悬浮物(mg/L) | 13 | 100 | 是
[6 empty] | 化学需氧量(mg/L) | 10.1 | 110 | 是
[6 empty] | 五日生化需氧量(mg/L) | 2.6 | 30 | 是
[6 empty] | 氨氮(mg/L) | 5.9 | 15 | 是
[6 empty] | 石油类(mg/L) | ND(0.04) | 8 | 是
[6 empty] | 动植物油(mg/L) | 0.21 | 15 | 是
[6 empty] | 挥发酚(mg/L) | 0.0013 | 0.5 | 是
[6 empty] | 磷酸盐(mg/L) | 0.056 | 1 | 是
[6 empty] | 铜(mg/L) | ND(0.01) | 1 | 是
[6 empty] | 锌(mg/L) | ND(0.01) | 3 | 是
[6 empty] | 镍(mg/L) | ND(0.01) | 1 | 是
[6 empty] | 总磷(mg/L) | 0.1 | / | /
[6 empty] | 总氮(mg/L) | 17.5 | / | /
|  |  | 一厂喷涂机处理后排放口 | 《大气污染物排放限值》（DB44/27-2001）第二时段二级标准 |  | 苯(mg/m3) | ND(0.0005) | 12 | 是
[6 empty] | 甲苯(mg/m3) | ND(0.0005) | 40 | 是
[6 empty] | 二甲苯(mg/m3) | 89.1 | 70 | 否 | 0.27
[6 empty] | 苯乙烯(mg/m3) | 26.4 | / | /
[6 empty] | TVOCs(mg/m3) | 141 | / | /
|  |  | 二厂浸漆烘干炉处理后排放口 | 《大气污染物排放限值》（DB44/27-2001）第二时段二级标准 | 2015-03-04 | 苯(mg/m3) | 0.0452 | 12 | 是
[6 empty] | 甲苯(mg/m3) | 0.132 | 40 | 是
[6 empty] | 二甲苯(mg/m3) | 0.773 | 70 | 是
[6 empty] | 苯乙烯(mg/m3) | 0.538 | / | /
[6 empty] | TVOCs(mg/m3) | 93.7 | / | /
|  |  | 二厂磷化机处理后排放口 |  |  | 苯(mg/m3) | 0.0288 | 12 | 是
[6 empty] | 甲苯(mg/m3) | 0.0235 | 40 | 是
[6 empty] | 二甲苯(mg/m3) | 0.787 | 70 | 是
[6 empty] | 苯乙烯(mg/m3) | 0.282 | / | /
[6 empty] | TVOCs(mg/m3) | 6.62 | / | /
|  |  | 二厂涂装烘干炉1处理后排放口 |  |  | 苯(mg/m3) | ND(0.0005) | 12 | 是
[6 empty] | 甲苯(mg/m3) | 0.0647 | 40 | 是
[6 empty] | 二甲苯(mg/m3) | 0.697 | 70 | 是
[6 empty] | 苯乙烯(mg/m3) | 0.116 | / | /
[6 empty] | TVOCs(mg/m3) | 182 | / | /
|  |  | 二厂退火FA炉入口处理后排放口 |  |  | 苯(mg/m3) | 0.11 | 12 | 是
[6 empty] | 甲苯(mg/m3) | 0.013 | 40 | 是
[6 empty] | 二甲苯(mg/m3) | 0.756 | 70 | 是
[6 empty] | 苯乙烯(mg/m3) | 0.51 | / | /
[6 empty] | TVOCs(mg/m3) | 1260 | / | /
|  |  | 铸造车间高频电炉处理后排放口 | 《大气污染物排放限值》（DB44/27-2001）第二时段二级标准 | 2015-03-04 | 粉尘(mg/m3) | 9.37 | 120 | 是
|  |  | 2T/h天然气蒸汽锅炉2#(排放口)处理后 | 《锅炉大气污染物排放标准》（DB44/765-2010） | 2015-03-04 | 颗粒物（烟尘）(mg/m3) | 8.8 | 30 | 是
[6 empty] | 二氧化硫(mg/m3) | ND(1.0) | 50 | 是
[6 empty] | 氮氧化物(mg/m3) | 63 | 200 | 是
[6 empty] | 林格曼黑度（级） | 0 | 1 | 是
7 | 花都区 | 广州市绿北洋皮革制品有限公司 | 总排放口 | 《制革及毛皮加工工业水污染物排放标准》（GB 30486-2013）表1直接排放限值和《水污染物排放限值》（DB 44/26-2001）表1、表4第二时段一级标准中的严者 | 2015-02-09 | pH值（无量纲） | 7.17 | 6～9 | 是
[6 empty] | 悬浮物（mg/L） | 13 | 60 | 是
[6 empty] | 化学需氧量（mg/L） | 36.7 | 90 | 是
[6 empty] | 氨氮（mg/L） | 0.703 | 10 | 是
[6 empty] | 硫化物（mg/L） | 0.101 | 0.5 | 是
[6 empty] | 色度（倍） | 8 | 40 | 是
[6 empty] | 六价铬（mg/L） | ND(0.004) | 0.2 | 是
8 | 花都区 | 广州风神汽车有限公司 | 杂用水池（一期工厂） | 《水污染物排放限值》（DB44/26-2001）第二时段一级标准 | 2015-01-13 | pH值(无量纲) | 7.41 | 6～9 | 是
[6 empty] | 悬浮物(mg/L） | 36 | 60 | 是
[6 empty] | 化学需氧量(mg/L） | 22.2 | 90 | 是
[6 empty] | 五日生化需氧量(mg/L） | 5.2 | 20 | 是
[6 empty] | 氨氮(mg/L） | 1.38 | 10 | 是
[6 empty] | 磷酸盐（mg/L） | 0.11 | 0.5 | 是
[6 empty] | 镍(mg/L） | 0.18 | 1 | 是
[6 empty] | 锌(mg/L） | 0.31 | 2 | 是
[6 empty] | 锰(mg/L） | 0.29 | 2 | 是
[6 empty] | 石油类(mg/L） | 1.12 | 5 | 是
|  |  | 杂用水池（二期工厂） | 《水污染物排放限值》（DB44/26-2001）第二时段一级标准 | 2015-01-13 | pH值(无量纲) | 7.26 | 6～9 | 是
[6 empty] | 悬浮物(mg/L） | 25 | 60 | 是
[6 empty] | 化学需氧量(mg/L） | 26.6 | 90 | 是
[6 empty] | 五日生化需氧量(mg/L） | 6.5 | 20 | 是
[6 empty] | 氨氮(mg/L） | 1.34 | 10 | 是
[6 empty] | 磷酸盐（mg/L） | 0.23 | 0.5 | 是
[6 empty] | 镍(mg/L） | 0.37 | 1 | 是
[6 empty] | 锌(mg/L） | 0.27 | 2 | 是
[6 empty] | 锰(mg/L） | 0.36 | 2 | 是
[6 empty] | 石油类(mg/L） | 0.35 | 5 | 是
9 | 南沙区 | 广州绿由工业弃置废物回收处理有限公司 | 废水总排口 | 《水污染物排放限值》(DB44/26-2001)第二时段一级标准 | 2015-02-12 | pH值(无量纲) | 7.52 | 6～9 | 是
[6 empty] | 苯胺(mg/L） | 0.13 | 1 | 是
[6 empty] | 镉(mg/L） | ND（0.003） | 0.1 | 是
[6 empty] | 化学需氧量(mg/L） | 75.8 | 90 | 是
[6 empty] | 六价铬(mg/L） | ND（0.004） | 0.5 | 是
[6 empty] | 镍(mg/L） | ND（0.01） | 1 | 是
[6 empty] | 铅(mg/L） | ND（0.05） | 1 | 是
[6 empty] | 铜(mg/L） | 0.01 | 0.5 | 是
[6 empty] | 锌(mg/L） | 0.007 | 2 | 是
[6 empty] | 总铬(mg/L） | ND（0.01） | 1.5 | 是
[6 empty] | 总汞(μg/L） | 0.012 | 50 | 是
[6 empty] | 总氰化物(mg/L） | ND（0.001） | 0.3 | 是
[6 empty] | 总砷(mg/L） | ND（0.01） | 0.5 | 是
10 | 南沙区 | 广州造纸股份有限公司（原广州威达高实业有限公司） | 污水站处理后 | 化学需氧量、氨氮两项执行《制浆造纸工业水污染物排放标准》（GB3544-2008)的表3水污染物特别排放限值（制浆和造纸联合生产企业），其它指标执行表2标准 | 2015-01-07 | pH值(无量纲) | 7.18 | 6～9 | 是
[6 empty] | 氨氮(mg/L) | 0.17 | 5 | 是
[6 empty] | 动植物油(mg/L） | 0.08 | / | /
[6 empty] | 化学需氧量(mg/L） | 23.8 | 60 | 是
[6 empty] | 可吸附有机卤化物（μg/L） | 108 | 12000 | 是
[6 empty] | 硫化物（mg/L） | ND(0.005) | / | /
[6 empty] | 色度（倍） | 4 | 50 | 是
[6 empty] | 石油类（mg/L） | ND(0.04) | / | /
[6 empty] | 五日生化需氧量（mg/L） | 7.2 | 20 | 是
[6 empty] | 悬浮物（mg/L） | 9 | 30 | 是
[6 empty] | 阴离子表面活性剂（mg/L） | 0.19 | / | /
[6 empty] | 总氮（mg/L） | 2.08 | 12 | 是
[6 empty] | 总磷（mg/L） | 0.11 | 0.8 | 是
|  |  | 三公里排污口处理后 | 化学需氧量、氨氮两项执行《制浆造纸工业水污染物排放标准》（GB3544-2008)的表3水污染物特别排放限值（制浆和造纸联合生产企业），其它指标执行表2标准 | 2015-01-07 | pH值(无量纲) | 7.14 | 6～9 | 是
[6 empty] | 氨氮(mg/L) | 0.09 | 5 | 是
[6 empty] | 动植物油(mg/L） | 0.07 | / | /
[6 empty] | 化学需氧量(mg/L） | 35.0 | 60 | 是
[6 empty] | 可吸附有机卤化物（μg/L） | 542 | 12000 | 是
[6 empty] | 硫化物（mg/L） | ND(0.005) | / | /
[6 empty] | 色度（倍） | 4 | 50 | 是
[6 empty] | 石油类（mg/L） | ND(0.04) | / | /
[6 empty] | 五日生化需氧量（mg/L） | 11.0 | 20 | 是
[6 empty] | 悬浮物（mg/L） | 8 | 30 | 是
[6 empty] | 阴离子表面活性剂（mg/L） | 0.18 | / | /
[6 empty] | 总氮（mg/L） | 1.95 | 12 | 是
[6 empty] | 总磷（mg/L） | 0.10 | 0.8 | 是
11 | 南沙区 | 名幸电子(广州南沙)有限公司 | 生活水处理后 | 《水污染物排放限值》（DB44/26-2001）第二时段三级标准 | 2015-01-08 | pH值(无量纲) | 7.18 | 6～9 | 是
[6 empty] | 氨氮(mg/L) | 12.2 | / | /
[6 empty] | 动植物油(mg/L） | 0.47 | 100 | 是
[6 empty] | 化学需氧量(mg/L） | 49 | 500 | 是
[6 empty] | 硫化物（mg/L） | 0.036 | 1 | 是
[6 empty] | 石油类（mg/L） | ND(0.04) | 20 | 是
[6 empty] | 五日生化需氧量（mg/L） | 15.7 | 300 | 是
[6 empty] | 悬浮物（mg/L） | 12 | 400 | 是
[6 empty] | 阴离子表面活性剂（mg/L） | 8.46 | 20 | 是
[6 empty] | 总磷（mg/L） | 0.34 | / | /
|  |  | 一期高镍车间处理后 | 总镍、总铜等2项执行《电镀污染物排放标准》（GB 21900-2008）表2水污染物排放限值，总铬、六价铬、总镉、总银、总铅和总汞等指标执行表3水污染物特别排放限值；其它指标执行《水污染物排放限值》（DB44/26-2001）第二时段三级标准 |  | pH值(无量纲) | 6.53 | / | /
[6 empty] | 镍(mg/L） | ND(0.01) | 0.5 | 是
|  |  | 总排口 |  |  | pH值(无量纲) | 7.31 | 6～9 | 是
[6 empty] | 氨氮(mg/L) | 0.63 | / | /
[6 empty] | 动植物油(mg/L） | 0.11 | 100 | 是
[6 empty] | 氟化物(mg/L） | 0.34 | 20 | 是
[6 empty] | 镉(mg/L） | ND(0.003) | 0.01 | 是
[6 empty] | 化学需氧量(mg/L） | 43.7 | 500 | 是
[6 empty] | 硫化物（mg/L） | ND(0.005) | 1 | 是
[6 empty] | 六价铬(mg/L） | ND(0.004) | 0.1 | 是
[6 empty] | 锰(mg/L） | ND(0.02) | 5 | 是
[6 empty] | 镍(mg/L） | ND(0.01) | 0.5 | 是
[6 empty] | 铅(mg/L） | ND(0.05) | 0.1 | 是
[6 empty] | 石油类（mg/L） | 0.04 | 20 | 是
[6 empty] | 铜（mg/L） | 0.16 | 0.5 | 是
[6 empty] | 五日生化需氧量（mg/L） | 14.4 | 300 | 是
[6 empty] | 锌(mg/L） | ND(0.006) | 5 | 是
[6 empty] | 悬浮物（mg/L） | 12 | 400 | 是
[6 empty] | 阴离子表面活性剂（mg/L） | 0.09 | 20 | 是
[6 empty] | 总铬(mg/L） | ND(0.01) | 0.5 | 是
[6 empty] | 总汞(μg/L） | 0.02 | 5 | 是
[6 empty] | 总磷（mg/L） | 0.19 | / | /
[6 empty] | 总氰化物(mg/L） | ND(0.001) | 1 | 是
[6 empty] | 总砷(mg/L） | ND(0.01) | 0.5 | 是
12 | 南沙区 | 广州京写电路板有限公司 | 废水总排口 | 《水污染物排放限值》（DB44/26-2001）第二时段一级标准 | 2015-02-09 | pH值(无量纲) | 7.65 | 6～9 | 是
[6 empty] | 镉(mg/L） | ND(0.003) | 0.1 | 是
[6 empty] | 化学需氧量(mg/L） | 59 | 90 | 是
[6 empty] | 六价铬(mg/L） | ND(0.004) | 0.5 | 是
[6 empty] | 铅(mg/L） | ND(0.05) | 1 | 是
[6 empty] | 总铬(mg/L） | ND(0.01) | 1.5 | 是
[6 empty] | 总汞(μg/L） | 3.5e-05 | 50 | 是
[6 empty] | 总砷(mg/L） | ND(0.01) | 0.5 | 是
|  |  | 酸雾废气排放口 | 《大气污染物排放限值》（DB44/27-2001）第二时段二级标准 | 2015-02-09 | 砷（mg/m3） | ND（0.0009） | / | /
[6 empty] | 铬酸雾（mg/m3） | 0.012 | 0.05 | 是
[6 empty] | 铅（mg/m3） | ND（0.013） | 0.7 | 是
[6 empty] | 镉（mg/m3） | ND（0.000003） | 0.85 | 是
[6 empty] | 汞（mg/m3） | ND（0.000003） | 0.1 | 是
|  |  | 厂界下风向边界点1 |  |  | 铬酸雾（mg/m3） | ND（0.0005） | 0.006 | 是
[6 empty] | 砷（mg/m3） | ND（0.00006） | 0.01 | 是
[6 empty] | 铅（mg/m3） | 0.001 | 0.006 | 是
[6 empty] | 镉（mg/m3） | 3.5e-05 | 0.04 | 是
[6 empty] | 汞（mg/m3） | ND（0.000003） | 0.0012 | 是
|  |  | 厂界下风向边界点2 |  |  | 铬酸雾（mg/m3） | ND（0.0005） | 0.006 | 是
[6 empty] | 砷（mg/m3） | ND（0.00006） | 0.01 | 是
[6 empty] | 铅（mg/m3） | 0.001 | 0.006 | 是
[6 empty] | 镉（mg/m3） | 9e-06 | 0.04 | 是
[6 empty] | 汞（mg/m3） | ND（0.000003） | 0.0012 | 是
13 | 南沙区 | 广州南沙经济技术开发区胜得电路版有限公司 | 废水总排口 | 《电镀污染物排放标准》（GB21900-2008），其中化学需氧量、氨氮、总磷、总镍、总铜、总氮执行表2标准，其余执行表3标准 | 2015-02-11 | pH值(无量纲) | 7.19 | 6～9 | 是
[6 empty] | 镉(mg/L） | ND(0.003) | 0.01 | 是
[6 empty] | 化学需氧量(mg/L） | 32.1 | 80 | 是
[6 empty] | 六价铬(mg/L） | ND(0.004) | 0.1 | 是
[6 empty] | 镍(mg/L） | ND(0.01) | 0.5 | 是
[6 empty] | 铅(mg/L） | ND(0.05) | 0.1 | 是
[6 empty] | 铜(mg/L） | 0.14 | 0.5 | 是
[6 empty] | 总铬(mg/L） | ND(0.01) | 0.5 | 是
[6 empty] | 总汞(μg/L） | 2.6e-05 | 5 | 是
[6 empty] | 总氰化物(mg/L） | ND(0.001) | 0.2 | 是
|  |  |  | 《水污染物排放限值》（DB44/26-2001） |  | 总砷(mg/L） | ND(0.01) | 0.5 | 是
|  |  | 含镍废水车间排放口 | 《电镀污染物排放标准》（GB21900-2008），其中化学需氧量、氨氮、总磷、总镍、总铜、总氮执行表2标准，其余执行表3标准 |  | pH值(无量纲) | 7.34 | / | /
[6 empty] | 镍(mg/L） | ND(0.01) | 0.5 | 是
|  |  | 厂界下风向边界点1 | 《大气污染物排放限值》（DB44/27-2001）第二时段二级标准 |  | 铬酸雾（mg/m3） | ND（0.0005） | 0.006 | 是
[6 empty] | 砷（mg/m3） | ND（0.00006） | 0.01 | 是
[6 empty] | 铅（mg/m3） | 0.001 | 0.006 | 是
[6 empty] | 镉（mg/m3） | 2.6e-05 | 0.04 | 是
[6 empty] | 汞（mg/m3） | ND（0.000003） | 0.0012 | 是
|  |  | 厂界下风向边界点2 |  |  | 铬酸雾（mg/m3） | ND（0.0005） | 0.006 | 是
[6 empty] | 砷（mg/m3） | ND（0.00006） | 0.01 | 是
[6 empty] | 铅（mg/m3） | 0.001 | 0.006 | 是
[6 empty] | 镉（mg/m3） | 1.8e-05 | 0.04 | 是
[6 empty] | 汞（mg/m3） | ND（0.000003） | 0.0012 | 是
14 | 南沙区 | 番禺精美五金塑料制品有限公司 | 废水总排口 | 《电镀污染物排放标准》（GB21900-2008），其中化学需氧量、氨氮、总磷、总镍、总铜、总氮执行表2标准，其余执行表3标准 | 2015-02-11 | pH值(无量纲) | 7.19 | 6～9 | 是
[6 empty] | 镉(mg/L） | ND(0.003) | 0.01 | 是
[6 empty] | 化学需氧量(mg/L） | <10 | 80 | 是
[6 empty] | 六价铬(mg/L） | ND(0.004) | 0.1 | 是
[6 empty] | 镍(mg/L） | ND(0.01) | 0.5 | 是
[6 empty] | 铅(mg/L） | ND(0.05) | 0.1 | 是
[6 empty] | 铜(mg/L） | ND(0.01) | 0.5 | 是
[6 empty] | 总铬(mg/L） | 0.02 | 0.5 | 是
[6 empty] | 总汞(μg/L） | 2.2e-05 | 5 | 是
[6 empty] | 总氰化物(mg/L） | ND(0.001) | 0.2 | 是
|  |  |  | 《水污染物排放限值》（DB44/26-2001） |  | 总砷(mg/L） | ND(0.01) | 0.5 | 是
|  |  | I车间铬排放口 | 《电镀污染物排放标准》（GB21900-2008），其中化学需氧量、氨氮、总磷、总镍、总铜、总氮执行表2标准，其余执行表3标准 |  | 六价铬(mg/L） | ND(0.004) | 0.1 | 是
[6 empty] | 总铬(mg/L） | 0.03 | 0.5 | 是
|  |  | I车间镍排放口 |  |  | 镍(mg/L） | ND(0.01) | 0.5 | 是
|  |  | U车间铬排放口 |  |  | 六价铬(mg/L） | ND(0.004) | 0.1 | 是
[6 empty] | 总铬(mg/L） | 0.03 | 0.5 | 是
|  |  | U车间镍排放口 |  |  | 镍(mg/L） | ND(0.01) | 0.5 | 是
|  |  | 酸雾废气排放口 | 《电镀污染物排放标准》（GB21900-2008）表5标准 |  | 铬酸雾（mg/m3） | 0.011 | 0.05 | 是
15 | 南沙区 | 广州丰田汽车有限公司 | 总口 | 《水污染物排放限值》（DB44/26-2001） 第二时段一级标准 | 2015-01-22 | pH值（无量纲） | 8.41 | 6～9 | 是
[6 empty] | 悬浮物（mg/L) | 13 | 60 | 是
[6 empty] | 化学需氧量（mg/L) | 25.6 | 90 | 是
[6 empty] | 五日生化需氧量（mg/L) | 9.02 | 20 | 是
[6 empty] | 石油类（mg/L) | ND（0.04） | 5 | 是
[6 empty] | 动植物油（mg/L) | ND（0.04） | 10 | 是
[6 empty] | 氨氮（mg/L) | 0.073 | 10 | 是
[6 empty] | 总磷（mg/L) | 0.268 | / | 是
[6 empty] | 硫化物（mg/L) | ND（0.02） | 0.5 | 是
[6 empty] | 阴离子表面活性剂（mg/L) | 0.159 | 5 | 是
[6 empty] | 锌（mg/L) | 0.166 | 2 | 是
[6 empty] | 镍（mg/L) | 0.077 | 1 | 是
|  |  | 含镍废水预处理口 | 《水污染物排放限值》（DB44/26-2001） 第一类污染物最高允许排放浓度 |  | pH值（无量纲） | 10.76 | / | /
[6 empty] | 镍（mg/L) | 0.808 | 1 | 是
|  |  | 2线仪表盘烘干废气（气-08） | 《表面涂装（汽车制造业）挥发性有机化合物排放标准》（DB44/816-2010） I时段 | 2015-01-23 | 苯（mg/m3） | ND（0.01） | 1 | 是
[6 empty] | 甲苯（mg/m3） | 0.055 | 30 | 是
[6 empty] | 二甲苯（mg/m3） | ND（0.01）
[6 empty] | VOCs（mg/m3） | 2.97 | 150 | 是
|  |  | 1线涂装沉积喷漆房排气筒56米（气-09） |  |  | 苯（mg/m3） | ND（0.01） | 1 | 是
[6 empty] | 甲苯（mg/m3） | 0.06 | 30 | 是
[6 empty] | 二甲苯（mg/m3） | ND（0.01）
[6 empty] | VOCs（mg/m3） | 3.36 | 150 | 是
|  |  | 1线涂装沉积喷漆房排气筒50米（气-10） |  |  | 苯（mg/m3） | ND（0.01） | 1 | 是
[6 empty] | 甲苯（mg/m3） | 0.059 | 30 | 是
[6 empty] | 二甲苯（mg/m3） | ND（0.01）
[6 empty] | VOCs（mg/m3） | 3.15 | 150 | 是
|  |  | 1线保险杠喷涂排气筒42米（气-11） |  |  | 苯（mg/m3） | ND（0.01） | 1 | 是
[6 empty] | 甲苯（mg/m3） | 0.057 | 30 | 是
[6 empty] | 二甲苯（mg/m3） | ND（0.01）
[6 empty] | VOCs（mg/m3） | 4.42 | 150 | 是
|  |  | 1线电泳室排气筒（气-24） |  |  | 苯（mg/m3） | ND（0.01） | 1 | 是
[6 empty] | 甲苯（mg/m3） | ND（0.01） | 30 | 是
[6 empty] | 二甲苯（mg/m3） | ND（0.01）
[6 empty] | VOCs（mg/m3） | 2.03 | 150 | 是
|  |  | 1线涂装返修线排气筒（气-33） |  |  | 苯（mg/m3） | ND（0.01） | 1 | 是
[6 empty] | 甲苯（mg/m3） | 0.066 | 30 | 是
[6 empty] | 二甲苯（mg/m3） | ND（0.01）
[6 empty] | VOCs（mg/m3） | 5.23 | 150 | 是
16 | 南沙区 | 巴斯夫聚氨酯（中国）有限公司 | 生活污水处理后排放口 | 《水污染物排放限值》（DB44/26-2001） 第二时段三级标准 | 2015-01-27 | pH值（无量纲） | 6.71 | 6～9 | 是
[6 empty] | 悬浮物（mg/L) | 43 | 400 | 是
[6 empty] | 化学需氧量（mg/L) | 44 | 500 | 是
[6 empty] | 五日生化需氧量（mg/L) | 11.2 | 300 | 是
[6 empty] | 氨氮（mg/L) | 0.638 | / | 是
[6 empty] | 挥发酚（mg/L) | ND（0.01） | 2 | 是
[6 empty] | 总磷（mg/L) | 1.41 | / | 是
[6 empty] | 硝基苯（mg/L) | ND（0.0002） | 5 | 是
[6 empty] | 阴离子表面活性剂（mg/L) | 0.09 | 20 | 是
|  |  | 4t/h锅炉废气排放口 | 《锅炉大气污染物排放标准》（DB44/765-2010）在用燃气锅炉 |  | 颗粒物（烟尘）(mg/m3) | 22.7 | 30 | 是
[6 empty] | 氮氧化物（mg/m3） | 45 | 200 | 是
[6 empty] | 二氧化硫（mg/m3） | 9 | 50 | 是
17 | 南沙区 | 广州JFE钢板有限公司 | 生产废水处理后排放口 | 《水污染物排放限值》（DB44/26-2001） 第二时段一级标准 | 2015-01-30 | pH值（无量纲） | 7.29 | 6～9 | 是
[6 empty] | 悬浮物（mg/L) | 6 | 60 | 是
[6 empty] | 化学需氧量（mg/L) | 46 | 90 | 是
[6 empty] | 五日生化需氧量（mg/L) | 14.2 | 20 | 是
[6 empty] | 氨氮（mg/L) | 0.297 | 10 | 是
[6 empty] | 总铬（mg/L) | 0.037 | 1.5 | 是
[6 empty] | 石油类（mg/L) | 0.88 | 5 | 是
[6 empty] | 总锌（mg/L) | ND（0.05） | 2 | 是
[6 empty] | 总铜（mg/L) | 0.15 | 0.5 | 是
|  |  | 4t/h锅炉废气排放口 | 《锅炉大气污染物排放标准》（DB44/765-2010）在用燃气锅炉 | 2015-02-10 | 颗粒物（烟尘）(mg/m3) | 2.9 | 30 | 是
[6 empty] | 氮氧化物（mg/m3） | 135 | 200 | 是
[6 empty] | 二氧化硫（mg/m3） | 6 | 50 | 是
18 | 南沙区 | 番禺南丰塑料制品有限公司 | 废水总排口 | 《电镀污染物排放标准》（GB21900-2008），其中化学需氧量、氨氮、总磷、总镍、总铜、总氮执行表2标准，其余执行表3标准 | 2015-02-11 | pH值(无量纲) | 7.12 | 6～9 | 是
[6 empty] | 镉(mg/L） | ND(0.003) | 0.01 | 是
[6 empty] | 化学需氧量(mg/L） | 30.1 | 80 | 是
[6 empty] | 六价铬(mg/L） | ND(0.004) | 0.1 | 是
[6 empty] | 镍(mg/L） | ND(0.01) | 0.5 | 是
[6 empty] | 铅(mg/L） | ND(0.05) | 0.1 | 是
[6 empty] | 铜(mg/L） | 0.01 | 0.5 | 是
[6 empty] | 总铬(mg/L） | 0.01 | 0.5 | 是
[6 empty] | 总汞(μg/L） | 1.6e-05 | 5 | 是
[6 empty] | 总氰化物(mg/L） | ND(0.001) | 0.2 | 是
|  |  |  | 《水污染物排放限值》（DB44/26-2001） |  | 总砷(mg/L） | ND(0.01) | 0.5 | 是
|  |  | 含铬废水车间排口 | 《电镀污染物排放标准》（GB21900-2008），其中化学需氧量、氨氮、总磷、总镍、总铜、总氮执行表2标准，其余执行表3标准 |  | 六价铬(mg/L） | ND(0.004) | 0.1 | 是
[6 empty] | 总铬(mg/L） | ND(0.01) | 0.5 | 是
|  |  | 含镍废水车间排口 |  |  | 镍(mg/L） | ND(0.01) | 0.5 | 是
|  |  | 酸雾废气排放口 | 《电镀污染物排放标准》（GB21900-2008）表5标准+《大气污染物排放限值》（DB44/27-2001）第二时段二级标准 | 2015-02-09 | 砷（mg/m3） | ND（0.0009） | / | /
[6 empty] | 铬酸雾（mg/m3） | 0.012 | 0.05 | 是
[6 empty] | 铅（mg/m3） | ND（0.013） | 0.7 | 是
[6 empty] | 镉（mg/m3） | ND（0.000003） | 0.85 | 是
[6 empty] | 汞（mg/m3） | 4e-06 | 0.1 | 是
|  |  | 厂界下风向边界点1 |  |  | 铬酸雾（mg/m3） | ND（0.0005） | 0.006 | 是
[6 empty] | 砷（mg/m3） | ND（0.00006） | 0.01 | 是
[6 empty] | 铅（mg/m3） | 0.0018 | 0.006 | 是
[6 empty] | 镉（mg/m3） | 9e-06 | 0.04 | 是
[6 empty] | 汞（mg/m3） | ND（0.000003） | 0.0012 | 是
|  |  | 厂界下风向边界点2 |  |  | 铬酸雾（mg/m3） | ND（0.0005） | 0.006 | 是
[6 empty] | 砷（mg/m3） | ND（0.00006） | 0.01 | 是
[6 empty] | 铅（mg/m3） | 0.0018 | 0.006 | 是
[6 empty] | 镉（mg/m3） | ND（0.000003） | 0.04 | 是
[6 empty] | 汞（mg/m3） | ND（0.000003） | 0.0012 | 是
19 | 南沙区 | 番禺镀化研机械制造有限公司 | 废水总排口 | 《电镀污染物排放标准》（GB21900-2008），其中化学需氧量、氨氮、总磷、总镍、总铜、总氮执行表2标准，其余执行表3标准 | 2015-02-11 | pH值(无量纲) | 7.32 | 6～9 | 是
[6 empty] | 镉(mg/L） | ND(0.003) | 0.01 | 是
[6 empty] | 化学需氧量(mg/L） | <10 | 80 | 是
[6 empty] | 六价铬(mg/L） | ND(0.004) | 0.1 | 是
[6 empty] | 镍(mg/L） | ND(0.01) | 0.5 | 是
[6 empty] | 铅(mg/L） | ND(0.05) | 0.1 | 是
[6 empty] | 铜(mg/L） | ND(0.01) | 0.5 | 是
[6 empty] | 总铬(mg/L） | 0.02 | 0.5 | 是
[6 empty] | 总汞(μg/L） | 3.2e-05 | 5 | 是
[6 empty] | 总氰化物(mg/L） | ND(0.001) | 0.2 | 是
|  |  |  | 《水污染物排放限值》（DB44/26-2001） |  | 总砷(mg/L） | ND(0.01) | 0.5 | 是
|  |  | 含铬废水车间排口 | 《电镀污染物排放标准》（GB21900-2008），其中化学需氧量、氨氮、总磷、总镍、总铜、总氮执行表2标准，其余执行表3标准 |  | 六价铬(mg/L） | ND(0.004) | 0.1 | 是
[6 empty] | 总铬(mg/L） | ND(0.01) | 0.5 | 是
|  |  | 含镍废水车间排口 |  |  | 镍(mg/L） | ND(0.01) | 0.5 | 是
|  |  | 酸雾废气排放口 | 《电镀污染物排放标准》（GB21900-2008）表5标准+《大气污染物排放限值》（DB44/27-2001）第二时段二级标准 | 2015-02-09 | 砷（mg/m3） | ND（0.0009） | / | /
[6 empty] | 铬酸雾（mg/m3） | 0.009 | 0.05 | 是
[6 empty] | 铅（mg/m3） | ND（0.013） | 0.7 | 是
[6 empty] | 镉（mg/m3） | ND（0.000003） | 0.85 | 是
[6 empty] | 汞（mg/m3） | ND（0.000003） | 0.1 | 是
|  |  | 厂界下风向边界点1 |  |  | 铬酸雾（mg/m3） | ND（0.0005） | 0.006 | 是
[6 empty] | 砷（mg/m3） | ND（0.00006） | 0.01 | 是
[6 empty] | 铅（mg/m3） | 0.0016 | 0.006 | 是
[6 empty] | 镉（mg/m3） | 2.9e-05 | 0.04 | 是
[6 empty] | 汞（mg/m3） | ND（0.000003） | 0.0012 | 是
|  |  | 厂界下风向边界点2 |  |  | 铬酸雾（mg/m3） | ND（0.0005） | 0.006 | 是
[6 empty] | 砷（mg/m3） | ND（0.00006） | 0.01 | 是
[6 empty] | 铅（mg/m3） | 0.0015 | 0.006 | 是
[6 empty] | 镉（mg/m3） | 2.9e-05 | 0.04 | 是
[6 empty] | 汞（mg/m3） | ND（0.000003） | 0.0012 | 是
20 | 萝岗区 | 广州市添利电子科技有限公司 | 总口处理后 | 总镍、总铜等2项执行《电镀污染物排放标准》（GB 21900-2008）表2水污染物排放限值，总铬、六价铬、总镉、总银、总铅和总汞等指标执行表3水污染物特别排放限值；其它指标执行《水污染物排放限值》（DB44/26-2001）第二时段一级标准 | 2015-01-12 | pH值(无量纲) | 7.04 | 6～9 | 是
[6 empty] | 氨氮(mg/L) | 0.85 | 10 | 是
[6 empty] | 动植物油(mg/L） | 0.04 | 10 | 是
[6 empty] | 氟化物(mg/L） | 0.21 | 10 | 是
[6 empty] | 镉(mg/L） | ND（0.003） | 0.01 | 是
[6 empty] | 化学需氧量(mg/L） | <10 | 90 | 是
[6 empty] | 硫化物（mg/L） | ND(0.005) | 0.5 | 是
[6 empty] | 六价铬(mg/L） | ND（0.004） | 0.1 | 是
[6 empty] | 镍(mg/L） | ND(0.01) | 0.5 | 是
[6 empty] | 铅(mg/L） | ND（0.05） | 0.1 | 是
[6 empty] | 石油类（mg/L） | ND（0.04） | 5 | 是
[6 empty] | 铜（mg/L） | 0.15 | 0.5 | 是
[6 empty] | 五日生化需氧量（mg/L） | 2.4 | 20 | 是
[6 empty] | 锌(mg/L） | ND(0.006) | 2 | 是
[6 empty] | 悬浮物（mg/L） | 9 | 60 | 是
[6 empty] | 阴离子表面活性剂（mg/L） | 0.06 | 5 | 是
[6 empty] | 总铬(mg/L） | ND（0.01） | 0.5 | 是
[6 empty] | 总汞(μg/L） | 0.238 | 5 | 是
[6 empty] | 总磷（mg/L） | 0.26 | 0.5 | 是
[6 empty] | 总氰化物(mg/L） | ND（0.001） | 0.3 | 是
21 | 萝岗区 | 依利安达（广州）电子有限公司 | 污水站处理后 | 总镍、总铜等2项执行《电镀污染物排放标准》（GB 21900-2008）表2水污染物排放限值，总铬、六价铬、总镉、总银、总铅和总汞等指标执行表3水污染物特别排放限值；其它指标执行《水污染物排放限值》（DB44/26-2001）第二时段三级标准 | 2015-01-19 | pH值(无量纲) | 7.18 | 6～9 | 是
[6 empty] | 氨氮(mg/L) | 0.44 | / | /
[6 empty] | 动植物油(mg/L） | 0.15 | 100 | 是
[6 empty] | 镉(mg/L） | ND(0.003) | 0.01 | 是
[6 empty] | 化学需氧量(mg/L） | 16.9 | 500 | 是
[6 empty] | 硫化物（mg/L） | ND(0.005) | 1 | 是
[6 empty] | 六价铬(mg/L） | ND(0.004) | 0.1 | 是
[6 empty] | 镍(mg/L） | 0.11 | 0.5 | 是
[6 empty] | 铅(mg/L） | ND(0.05) | 0.1 | 是
[6 empty] | 石油类（mg/L） | 0.05 | 20 | 是
[6 empty] | 铜（mg/L） | 0.43 | 0.5 | 是
[6 empty] | 五日生化需氧量（mg/L） | 5.2 | 300 | 是
[6 empty] | 锌(mg/L） | 0.022 | 5 | 是
[6 empty] | 悬浮物（mg/L） | 9 | 400 | 是
[6 empty] | 阴离子表面活性剂（mg/L） | 0.10 | 20 | 是
[6 empty] | 总铬(mg/L） | 0.01 | 0.5 | 是
[6 empty] | 总磷（mg/L） | 0.26 | / | /
[6 empty] | 总氰化物(mg/L） | 0.004 | 1 | 是
22 | 萝岗区 | 联众（广州）不锈钢有限公司 | 冷轧车间排口 | 《钢铁工业水污染物排放标准》（GB13456-2012）表1（轧钢） | 2015-01-19 | pH值(无量纲) | 7.04 | / | /
[6 empty] | 镉(mg/L） | ND(0.003) | 0.1 | 是
[6 empty] | 六价铬(mg/L） | ND(0.004) | 0.5 | 是
[6 empty] | 镍(mg/L） | 0.07 | 1 | 是
[6 empty] | 铅(mg/L） | ND(0.05) | / | /
[6 empty] | 总铬(mg/L） | 0.06 | 1.5 | 是
[6 empty] | 总汞(μg/L） | 0.062 | 50 | 是
[6 empty] | 总砷(mg/L） | 0.09 | 0.5 | 是
|  |  | 总口处理后 | 《钢铁工业水污染物排放标准》（GB13456-2012）（表1，间接排放） |  | pH值(无量纲) | 7.12 | 6～9 | 是
[6 empty] | 氨氮(mg/L) | 0.16 | 15 | 是
[6 empty] | 动植物油(mg/L） | 0.05 | / | /
[6 empty] | 氟化物(mg/L） | 9.32 | 20 | 是
[6 empty] | 镉(mg/L） | ND(0.003) | 0.1 | 是
[6 empty] | 化学需氧量(mg/L） | 21.4 | 200 | 是
[6 empty] | 挥发酚(mg/L） | 0.0005 | 1 | 是
[6 empty] | 硫化物(mg/L） | ND(0.005) | / | /
[6 empty] | 六价铬(mg/L） | ND(0.004) | 0.5 | 是
[6 empty] | 镍(mg/L） | 0.03 | 1 | 是
[6 empty] | 铅(mg/L） | ND(0.05) | 1 | 是
[6 empty] | 石油类(mg/L） | ND(0.04) | 10 | 是
[6 empty] | 铜(mg/L） | 0.03 | 1 | 是
[6 empty] | 五日生化需氧量(mg/L） | 6 | / | /
[6 empty] | 锌(mg/L） | 0.020 | 4 | 是
[6 empty] | 悬浮物(mg/L） | 8 | 100 | 是
[6 empty] | 阴离子表面活性剂(mg/L） | 0.13 | / | /
[6 empty] | 总氮(mg/L） | 13.9 | 35 | 是
[6 empty] | 总铬(mg/L） | 0.03 | 1.5 | 是
[6 empty] | 总汞(μg/L） | 0.010 | 50 | 是
[6 empty] | 总磷(mg/L） | 0.15 | 2 | 是
[6 empty] | 总氰化物(mg/L） | ND(0.001) | 0.5 | 是
[6 empty] | 总砷(mg/L） | 0.03 | 0.5 | 是
|  |  | 生活污水排放（行政楼） | 《水污染物排放限值》（DB44/26-2001）第二时段三级标准 |  | pH值（无量纲） | 7.15 | 6～9 | 是
[6 empty] | 氨氮(mg/L） | 51.2 | / | /
[6 empty] | 动植物油(mg/L） | 6.4 | 100 | 是
[6 empty] | 化学需氧量(mg/L） | 289 | 500 | 是
[6 empty] | 硫化物(mg/L） | 2.89 | 1 | 否 | 1.89
[6 empty] | 石油类(mg/L） | 0.13 | 20 | 是
[6 empty] | 五日生化需氧量(mg/L） | 98.5 | 300 | 是
[6 empty] | 悬浮物(mg/L） | 18 | 400 | 是
[6 empty] | 阴离子表面活性剂(mg/L） | 8.15 | 20 | 是
[6 empty] | 总磷(mg/L） | 0.26 | / | /
|  |  | 生活污水 排放口 （倒班楼） |  |  | pH值（无量纲） | 7.11 | 6～9 | 是
[6 empty] | 氨氮(mg/L） | 3.29 | / | /
[6 empty] | 动植物油(mg/L） | 2.22 | 100 | 是
[6 empty] | 化学需氧量(mg/L） | 59 | 500 | 是
[6 empty] | 硫化物(mg/L） | 0.08 | 1 | 是
[6 empty] | 石油类(mg/L） | 0.1 | 20 | 是
[6 empty] | 五日生化需氧量(mg/L） | 19.4 | 300 | 是
[6 empty] | 悬浮物(mg/L） | 15 | 400 | 是
[6 empty] | 阴离子表面活性剂(mg/L） | 1.34 | 20 | 是
[6 empty] | 总磷(mg/L） | 0.28 | / | /
|  |  | WRAP退火冷却段a | 《轧钢工业大气污染物排放标准》（GB28665-2012）表1 | 2015-01-19 | 颗粒物（mg/m3） | 8.29 | 20 | 是
|  |  | WRAP退火冷却段b |  |  | 颗粒物（mg/m3） | 7.77 | 20 | 是
|  |  | WRAP退火冷却段c |  |  | 颗粒物（mg/m3） | 7.97 | 20 | 是
|  |  | WRAP退火冷却段d |  |  | 颗粒物（mg/m3） | 8.5 | 20 | 是
|  |  | HAPL硫酸酸洗区 |  |  | 硫酸雾（mg/m3） | 8.61 | 10 | 是
|  |  | HAPL ARP |  |  | 氟化物（mg/m3） | 1.4 | 9 | 是
|  |  | CAPL中性电解区 |  | 2015-01-20 | 硫酸雾（mg/m3） | 2.84 | 10 | 是
|  |  | CAPL退火炉冷却段a |  |  | 颗粒物（mg/m3） | 8.02 | 20 | 是
|  |  | CAPL退火炉冷却段b |  |  | 颗粒物（mg/m3） | 7.79 | 20 | 是
|  |  | CAPL退火炉冷却段c |  |  | 颗粒物（mg/m3） | 7.56 | 20 | 是
|  |  | CAPL退火炉冷却段d |  |  | 颗粒物（mg/m3） | 7.99 | 20 | 是
|  |  | CAPL混酸酸洗区 |  |  | 二氧化硫（mg/m3） | 50 | 150 | 是
[6 empty] | 氟化物（mg/m3） | 3.9 | 6 | 是
|  |  | WRAP退火炉加热段a |  | 2015-01-21 | 颗粒物（mg/m3） | 8.55 | 20 | 是
[6 empty] | 氮氧化物（mg/m3） | 50 | 300 | 是
[6 empty] | 二氧化硫（mg/m3） | ND(3.0) | 150 | 是
|  |  | WRAP退火炉加热段b |  |  | 颗粒物（mg/m3） | 7.45 | 20 | 是
[6 empty] | 氮氧化物（mg/m3） | 47 | 300 | 是
[6 empty] | 二氧化硫（mg/m3） | ND(3.0) | 150 | 是
|  |  | WRAP中性电解区 |  |  | 硫酸雾（mg/m3） | 1.49 | 10 | 是
23 | 萝岗区 | 广大科技（广州）有限公司 | 镍车间排放口 | 总镍、总铜等2项执行《电镀污染物排放标准》（GB 21900-2008）表2水污染物排放限值，总铬、六价铬、总镉、总银、总铅和总汞等指标执行表3水污染物特别排放限值；其它指标执行《水污染物排放限值》（DB44/26-2001）第二时段三级标准 | 2015-01-14 | 镍（mg/L） | 0.02 | 0.5 | 是
|  |  | 总排放口 |  |  | pH值（无量纲） | 7.24 | 6-9 | 是
[6 empty] | 氨氮（mg/L） | 6.46 | — | —
[6 empty] | 动植物油（mg/L） | 0.1 | 100 | 是
[6 empty] | 镉（mg/L） | ND(0.003) | 0.01 | 是
[6 empty] | 化学需氧量（mg/L） | 32.5 | 500 | 是
[6 empty] | 硫化物（mg/L） | ND(0.005) | 1 | 是
[6 empty] | 六价铬（mg/L） | ND(0.004) | 0.1 | 是
[6 empty] | 镍（mg/L） | 0.02 | 0.5 | 是
[6 empty] | 铅（mg/L） | ND(0.05) | 0.1 | 是
[6 empty] | 石油类（mg/L） | ND(0.04) | 20 | 是
[6 empty] | 铜（mg/L） | 0.06 | 0.5 | 是
[6 empty] | 五日生化需氧量（mg/L） | 11.2 | 300 | 是
[6 empty] | 锌（mg/L） | 0.032 | 5 | 是
[6 empty] | 悬浮物（mg/L） | 15 | 400 | 是
[6 empty] | 阴离子表面活性剂（mg/L） | 0.08 | 20 | 是
[6 empty] | 总铬（mg/L） | 0.01 | 0.5 | 是
[6 empty] | 总磷（mg/L） | 0.3 | / | /
[6 empty] | 总氰化物（mg/L） | 0.001 | 1 | 是
|  |  | 60万卡热体锅炉 | 《大气污染物排放限值》 （DB44/27-2001） |  | 林格曼黑度（级） | 0 | 1 | 是
24 | 萝岗区 | 广州美维电子有限公司 | 出水口 | 《电镀污染物排放标准》（GB219000-2008），其中化学需氧量、氨氮、总磷、总镍、总铜、总氮执行表2标准，其余执行表3标准 | 2015-02-04 | pH值(无量纲) | 7.48 | 6～9 | 是
[6 empty] | 悬浮物(mg/L） | 17 | 30 | 是
[6 empty] | 化学需氧量(mg/L） | 34 | 80 | 是
[6 empty] | 石油类(mg/L） | 0.32 | 2 | 是
[6 empty] | 氨氮(mg/L) | 1.71 | 15 | 是
[6 empty] | 铜(mg/L) | 0.37 | 0.5 | 是
[6 empty] | 锌(mg/L） | ND（0.05） | 1 | 是
[6 empty] | 镍(mg/L） | ND（0.01） | 0.5 | 是
[6 empty] | 镉(mg/L） | ND（0.05） | 0.01 | /
[6 empty] | 铅(mg/L） | ND（0.2） | 0.1 | /
[6 empty] | 总铬(mg/L） | ND（0.03） | 0.5 | 是
[6 empty] | 六价铬(mg/L） | ND（0.004） | 0.1 | 是
25 | 萝岗区 | 广合科技（广州）有限公司 | 出水口 | 《电镀污染物排放标准》（GB219000-2008），其中化学需氧量、氨氮、总磷、总镍、总铜、总氮执行表2标准，其余执行表3标准 | 2015-02-06 | pH值(无量纲) | 7.01 | 6～9 | 是
[6 empty] | 悬浮物(mg/L） | 14 | 30 | 是
[6 empty] | 化学需氧量(mg/L） | 16 | 80 | 是
[6 empty] | 石油类(mg/L） | 0.16 | 2 | 是
[6 empty] | 氨氮(mg/L) | 1.41 | 15 | 是
[6 empty] | 铜(mg/L) | 0.07 | 0.5 | 是
[6 empty] | 锌(mg/L） | ND（0.05） | 1 | 是
[6 empty] | 镍(mg/L） | ND（0.01） | 0.5 | 是
[6 empty] | 镉(mg/L） | ND（0.05） | 0.01 | /
[6 empty] | 铅(mg/L） | ND（0.2） | 0.1 | /
[6 empty] | 总铬(mg/L） | ND（0.03） | 0.5 | 是
[6 empty] | 六价铬(mg/L） | ND（0.004） | 0.1 | 是
[6 empty] | 氰化物(mg/L） | ND（0.004） | 10 | 是
26 | 萝岗区 | 广州杰赛科技股份有限公司电子电路分公司 | 出水口 | 《电镀污染物排放标准》（GB219000-2008），其中化学需氧量、氨氮、总磷、总镍、总铜、总氮执行表2标准，其余执行表3标准 | 2015-02-06 | pH值(无量纲) | 6.87 | 6～9 | 是
[6 empty] | 悬浮物(mg/L） | 15 | 30 | 是
[6 empty] | 化学需氧量(mg/L） | 31 | 80 | 是
[6 empty] | 石油类(mg/L） | 0.27 | 2 | 是
[6 empty] | 氨氮(mg/L) | 1.81 | 15 | 是
[6 empty] | 铜(mg/L) | ND（0.05） | 0.5 | 是
[6 empty] | 锌(mg/L） | ND（0.05） | 1 | 是
[6 empty] | 镍(mg/L） | ND（0.01） | 0.5 | 是
[6 empty] | 镉(mg/L） | ND（0.05） | 0.01 | /
[6 empty] | 铅(mg/L） | ND（0.2） | 0.1 | /
[6 empty] | 总铬(mg/L） | ND（0.03） | 0.5 | 是
[6 empty] | 六价铬(mg/L） | ND（0.004） | 0.1 | 是
[6 empty] | 氰化物(mg/L） | ND（0.004） | 10 | 是
27 | 萝岗区 | 广州市兴森电子有限公司 | 出水口 | 《电镀污染物排放标准》（GB219000-2008），其中化学需氧量、氨氮、总磷、总镍、总铜、总氮执行表2标准，其余执行表3标准 | 2015-02-03 | pH值(无量纲) | 8.52 | 6～9 | 是
[6 empty] | 悬浮物(mg/L） | 15 | 30 | 是
[6 empty] | 化学需氧量(mg/L） | 17 | 80 | 是
[6 empty] | 石油类(mg/L） | 0.15 | 2 | 是
[6 empty] | 氨氮(mg/L) | 1.58 | 15 | 是
[6 empty] | 铜(mg/L) | 0.06 | 0.5 | 是
[6 empty] | 锌(mg/L） | ND（0.05） | 1 | 是
[6 empty] | 镍(mg/L） | ND（0.01） | 0.5 | 是
[6 empty] | 镉(mg/L） | ND（0.05） | 0.01 | /
[6 empty] | 总铬(mg/L） | ND（0.03） | 0.5 | 是
[6 empty] | 六价铬(mg/L） | ND（0.004） | 0.1 | 是
[6 empty] | 氰化物(mg/L） | ND（0.004） | 10 | 是
28 | 萝岗区 | 四维尔丸井（广州）汽车零部件有限公司 | 出水口 | 《电镀污染物排放标准》（GB219000-2008），其中化学需氧量、氨氮、总磷、总镍、总铜、总氮执行表2标准，其余执行表3标准 | 2015-02-06 | pH值(无量纲) | 6.93 | 6～9 | 是
[6 empty] | 悬浮物(mg/L） | 17 | 30 | 是
[6 empty] | 化学需氧量(mg/L） | 69 | 80 | 是
[6 empty] | 石油类(mg/L） | 0.36 | 2 | 是
[6 empty] | 氨氮(mg/L) | 1.55 | 15 | 是
[6 empty] | 铜(mg/L) | ND（0.05） | 0.5 | 是
[6 empty] | 锌(mg/L） | ND（0.05） | 1 | 是
[6 empty] | 镍(mg/L） | 0.08 | 0.5 | 是
[6 empty] | 镉(mg/L） | ND（0.05） | 0.01 | /
[6 empty] | 铅(mg/L） | ND（0.2） | 0.1 | /
[6 empty] | 总铬(mg/L） | ND（0.03） | 0.5 | 是
[6 empty] | 六价铬(mg/L） | ND（0.004） | 0.1 | 是
[6 empty] | 氰化物(mg/L） | ND（0.004） | 10 | 是
29 | 萝岗区 | 广州兴森快捷电路科技有限公司 | 出水口 | 《电镀污染物排放标准》（GB219000-2008），其中化学需氧量、氨氮、总磷、总镍、总铜、总氮执行表2标准，其余执行表3标准 | 2015-02-06 | pH值(无量纲) | 6.73 | 6～9 | 是
[6 empty] | 悬浮物(mg/L） | 15 | 30 | 是
[6 empty] | 化学需氧量(mg/L） | 85 | 80 | 否 | 0.06
[6 empty] | 石油类(mg/L） | 0.32 | 2 | 是
[6 empty] | 氨氮(mg/L) | 1.72 | 15 | /
[6 empty] | 铜(mg/L) | 0.82 | 0.5 | 否 | 0.64
[6 empty] | 锌(mg/L） | ND（0.05） | 1 | 是
[6 empty] | 镍(mg/L） | ND（0.01） | 0.5 | 是
[6 empty] | 镉(mg/L） | ND（0.05） | 0.01 | /
[6 empty] | 铅(mg/L） | ND（0.2） | 0.1 | /
[6 empty] | 总铬(mg/L） | ND（0.03） | 0.5 | 是
[6 empty] | 六价铬(mg/L） | ND（0.004） | 0.1 | 是
[6 empty] | 氰化物(mg/L） | ND（0.004） | 10 | 是
30 | 萝岗区 | 广州丸顺汽车配件有限公司 | 出水口 | 《电镀污染物排放标准》（GB219000-2008），其中化学需氧量、氨氮、总磷、总镍、总铜、总氮执行表2标准，其余执行表3标准 | 2015-02-10 | pH值(无量纲) | 7.35 | 6～9 | 是
[6 empty] | 悬浮物(mg/L） | 19 | 30 | 是
[6 empty] | 化学需氧量(mg/L） | 20 | 80 | 是
[6 empty] | 石油类(mg/L） | 0.27 | 2 | 是
[6 empty] | 氨氮(mg/L) | 1.8 | 15 | 是
[6 empty] | 铜(mg/L) | ND（0.05） | 0.5 | 是
[6 empty] | 锌(mg/L） | ND（0.05） | 1 | 是
[6 empty] | 镍(mg/L） | 0.05 | 0.5 | 是
[6 empty] | 镉(mg/L） | ND（0.05） | 0.01 | /
[6 empty] | 铅(mg/L） | ND（0.2） | 0.1 | /
[6 empty] | 总铬(mg/L） | ND（0.03） | 0.5 | 是
[6 empty] | 六价铬(mg/L） | ND（0.004） | 0.1 | 是
[6 empty] | 氰化物(mg/L） | ND（0.004） | 10 | 是
31 | 萝岗区 | 阿克苏诺贝尔太古漆油（广州）有限公司 | 出水口 | 《水污染物排放限值》(DB44/26-2001)第二时段三级标准 | 2015-02-12 | pH值(无量纲) | 8.65 | 6～9 | 是
[6 empty] | 悬浮物(mg/L） | 26 | 400 | 是
[6 empty] | 化学需氧量(mg/L） | 92 | 500 | 是
[6 empty] | 石油类(mg/L） | 0.39 | 20 | 是
[6 empty] | 氨氮(mg/L) | 2.22 | / | /
[6 empty] | 阴离子表面活性剂(mg/L) | 1.56 | 20 | 是
32 | 萝岗区 | 三菱电机（广州）压缩机有限公司 | 出水口 | 《水污染物排放限值》(DB44/26-2001)第二时段三级标准 | 2015-02-09 | pH值(无量纲) | 7.31 | 6～9 | 是
[6 empty] | 悬浮物(mg/L） | 15 | 400 | 是
[6 empty] | 化学需氧量(mg/L） | 32 | 500 | 是
[6 empty] | 五日生化需氧量(mg/L） | 10.7 | 300 | 是
[6 empty] | 石油类(mg/L） | 0.28 | 20 | 是
[6 empty] | 氨氮(mg/L) | 0.533 | / | /
[6 empty] | 磷酸盐(mg/L) | 0.78 | / | 是
33 | 增城市 | 广州市新豪精密五金制品有限公司 | 回用水塘（废水回用，不外排） | 《城市污水再生利用 工业用水水质》（GB/T19923-2005），其中CODcr≤60mg/L、BOD5≤10mg/L、氨氮≤10mg/L、石油类≤1mg/L、LAS≤1mg/L、色度≤30倍 | 2015-03-10 | pH值(无量纲) | 7.07 | 6.5～8.5 | 是
[6 empty] | 化学需氧量(mg/L） | 88 | 60 | 否 | 0.47
[6 empty] | 五日生化需氧量(mg/L） | 18.2 | 10 | 否 | 0.82
[6 empty] | 氨氮(mg/L) | 1.56 | 10 | 是
[6 empty] | 色度（倍） | 25 | 30 | 是
[6 empty] | 悬浮物(mg/L） | 65 | / | /
[6 empty] | 总磷(mg/L） | 0.19 | 1 | 是
[6 empty] | 动植物油(mg/L） | 0.52 | / | /
[6 empty] | 阴离子表面活性剂(mg/L） | 0.31 | 1 | 是
[6 empty] | 六价铬(mg/L） | ND（0.004） | / | /
[6 empty] | 总铬(mg/L） | ND（0.004） | / | /
[6 empty] | 铜(mg/L） | 0.144 | / | /
[6 empty] | 锌(mg/L） | 0.073 | / | /
[6 empty] | 铅(mg/L） | ND（0.001） | / | /
[6 empty] | 镉(mg/L） | ND（0.01） | / | /
[6 empty] | 镍(mg/L） | ND（0.05） | / | /
34 | 增城市 | 广州康翔物资金属回收有限公司 | 停产
填报说明：1、结果中未检出用“ND”表示，括号中数值为该项目检出限。2、未开展监测的企业要在表格中注明停产、关闭或者其他原因。