## Sheet1
深圳市国控企业污染源监督性监测废水监测数据表（3家）
序号 | 行政区 | 企业名称 | 行业名称 | 受纳水体 | 监测点名称 | 执行标准名称 | 执行标准条件名称 | 监测日期 | 生产负荷(%) | 监测点流量(吨/天) | 监测项目名称 | 污染物浓度 | 标准限值 | 单位 | 是否达标 | 超标倍数 | 备注
1 | 宝安区 | 深圳青岛啤酒朝日有限公司 | 啤酒制造 | 珠江流域--珠江三角洲河网区 | 总排口 | 广东省地方标准《水污染物排放限值》 | /第一时段/一般排污单位 二级标准 | 2015-01-08 | 80 | 4108 | PH值 | 8.11 | 6-9 | 无量纲 | 是
[11 empty] | 生化需氧量 | 4.5 | 30 | mg/L | 是
[11 empty] | 总磷 | 0.272 |  | mg/L
[11 empty] | 化学需氧量 | 25 | 130 | mg/L | 是
[11 empty] | 悬浮物 | 6 | 100 | mg/L | 是
[11 empty] | 氨氮 | 0.24 | 20 | mg/L | 是
[11 empty] | 总氮 | 8.96 |  | mg/L
2 | 宝安区 | 深圳市华星光电技术有限公司 | 其他电子设备制造 | 珠江三角洲河网区 | 总排口 | 广东省地方标准《水污染物排放限值》 | /第二时段/一般排污单位 三级标准以及排入污水厂标准 | 2015-01-15 | 80 | 25248 | PH值 | 6.92 | 6-9 | 无量纲 | 是
[11 empty] | 生化需氧量 | 10.4 | 130 | mg/l | 是
[11 empty] | 总磷 | 0.627 | 4 | mg/L
[11 empty] | 化学需氧量 | 51.2 | 260 | mg/l | 是
[11 empty] | 阴离子表面活性剂（LAS） | 0.012 | 20 | mg/l | 是
[11 empty] | 氨氮 | 2.05 | 30 | mg/L | 是
[11 empty] | 氟化物 | 5.13 | 20 | mg/l | 是
[11 empty] | 石油类 | 0.02 | 10 | mg/l | 是
[11 empty] | 动植物油 | 0.16 | 50 | mg/l | 是
3 | 宝安区 | 新兴纺织（深圳）有限公司 | 其他针织品及编织品制造 | 珠江三角洲河网区 | 总排口 | 广东省地方标准《水污染物排放限值》 | /第二时段/一般排污单位 二级标准 | 2015-01-14 | 80 | 4675 | PH值 | 7.61 | 6-9 | 无量纲 | 是
[11 empty] | 化学需氧量 | 69 | 110 | mg/L | 是
[11 empty] | 色度 | 2 | 60 | mg/L | 是
[11 empty] | 悬浮物 | 15 | 100 | mg/L | 是
[11 empty] | 氨氮 | 11 | 15 | mg/L | 是
| 签发： |  |  |  | 审核： |  |  |  | 经办：
深圳市国控企业污染源监督性监测废气监测数据表(1家）
序号 | 行政区 | 企业名称 | 行业名称 | 监测点名称 | 执行标准名称 | 执行标准条件名称 | 监测日期 | 工况负荷 （%） | 流量（m3/h) | 烟气温度(℃) | 含氧量(%) | 监测项目名称 | 实测浓度(mg/m3) | 折算浓度(mg/m3) | 标准限值(mg/m3) | 排放单位 | 是否达标 | 超标倍数 | 备注
1 | 南山区 | 深圳妈湾电力有限公司 | 火力发电 | 1# | 火电厂大气污染物排放标准 | /大气污染物特别排放限值/燃煤锅炉 | 2015-1-5 14:00:00 | 78.9 | 2160000 | 70 | 5.6 | 烟尘 | 2 | 2 | 20 | mg/m3 | 是
[6 empty] | /燃煤锅炉/现有锅炉自2014年7月1日起执行限值/现有锅炉（全国大部分地区的）/特殊锅炉（采用W 型火焰炉膛的火力发电锅炉，现有循环流化床火力发电锅炉，以及2003 年12 月31 日前建成投产或通过建设项目环境影响报告书审批的火力发电锅炉） | [5 empty] | 二氧化硫 | 8.8 | 8.6 | 200 | mg/m3 | 是
[12 empty] | 氮氧化物 | 31 | 30 | 200 | mg/m3 | 是
[12 empty] | 林格曼黑度 | 1 | 1 | 1 | 级 | 是
|  |  |  | 2# |  | /大气污染物特别排放限值/燃煤锅炉 |  | 72.7 | 1120000 |  | 8.7 | 烟尘 | 2 | 2 | 20 | mg/m3 | 是
[6 empty] | /燃煤锅炉/现有锅炉自2014年7月1日起执行限值/现有锅炉（全国大部分地区的）/特殊锅炉（采用W 型火焰炉膛的火力发电锅炉，现有循环流化床火力发电锅炉，以及2003 年12 月31 日前建成投产或通过建设项目环境影响报告书审批的火力发电锅炉） | [5 empty] | 二氧化硫 | 6.1 | 7.4 | 200 | mg/m3 | 是
[12 empty] | 氮氧化物 | 13 | 16 | 200 | mg/m3 | 是
[12 empty] | 林格曼黑度 | 1 | 1 | 1 | 级 | 是
|  |  |  | 3# |  | /大气污染物特别排放限值/燃煤锅炉 |  | 71.6 | 1480000 | 72 | 5.9 | 烟尘 | 2 | 2 | 20 | mg/m3 | 是
[6 empty] | /燃煤锅炉/现有锅炉自2014年7月1日起执行限值/现有锅炉（全国大部分地区的）/特殊锅炉（采用W 型火焰炉膛的火力发电锅炉，现有循环流化床火力发电锅炉，以及2003 年12 月31 日前建成投产或通过建设项目环境影响报告书审批的火力发电锅炉） | [5 empty] | 二氧化硫 | 15 | 15 | 200 | mg/m3 | 是
[12 empty] | 氮氧化物 | 20 | 20 | 200 | mg/m3 | 是
[12 empty] | 林格曼黑度 | 1 | 1 | 1 | 级 | 是
| 签发： |  |  |  | 审核： | [5 empty] | 经办：
深圳市国控污染源监督性监测污水处理厂监测数据表（26家）
序号 | 行政区 | 污水处理厂名称 | 受纳水体 | 监测日期 | 执行标准名称 | 执行标准条件名称 | 设计日处理量(吨/天) | 进口流量(吨/天) | 出口流量(吨/天) | 监测项目 | 进口浓度(mg/L) | 出口浓度(mg/L) | 标准限值(mg/L) | 排放单位 | 是否达标 | 超标倍数 | 备注
1 | 深圳市 | 深圳市深水光明污水处理有限公司 | 珠江三角洲河网区 | 2015-1-14 0:00:00 | 城镇污水处理厂污染物排放标准 | /基本控制项目最高允许排放浓度（日均值）/2006 年1 月1 日起建设的/水温>12度/一级A 标准 | 150000 |  | 88692 | PH值 |  | 6.74 | 6-9 | 无量纲 | 是
[10 empty] | 生化需氧量 |  | 1.4 | 10 | mg/L | 是
[10 empty] | 总磷 |  | 0.272 | 0.5 | mg/L | 是
[10 empty] | 化学需氧量 | 116 | 8 | 50 | mg/L | 是
[10 empty] | 色度 |  | 2 | 30 | 倍 | 是
[10 empty] | 总汞 |  | 2e-05 | 0.001 | mg/L | 是
[10 empty] | 烷基汞 |  | <0.000001 | 0 | mg/L | 是
[10 empty] | 总镉 |  | 0.001 | 0.01 | mg/L | 是
[10 empty] | 总铬 |  | 0.002 | 0.1 | mg/L | 是
[10 empty] | 六价铬 |  | 0.001 | 0.05 | mg/L | 是
[10 empty] | 总砷 |  | 0.01 | 0.1 | mg/L | 是
[10 empty] | 总铅 |  | 0.005 | 0.1 | mg/L | 是
[10 empty] | 悬浮物 |  | 2 | 10 | mg/L | 是
[10 empty] | 阴离子表面活性剂（LAS） |  | 0.046 | 0.5 | mg/L | 是
[10 empty] | 粪大肠菌群数 |  | 60 | 1000 | 个/L | 是
[10 empty] | 氨氮 | 11 | 0.04 | 5 | mg/L | 是
[10 empty] | 总氮 |  | 5.21 | 15 | mg/L | 是
[10 empty] | 石油类 |  | 0.04 | 1 | mg/L | 是
[10 empty] | 动植物油 |  | 0.02 | 1 | mg/L | 是
2 | 罗湖区 | 深圳市水务（集团）有限公司罗芳污水处理厂 | 深圳河 | 2015-1-13 0:00:00 | 城镇污水处理厂污染物排放标准 | /基本控制项目最高允许排放浓度（日均值）/2005 年12 月31 日前建设的/水温>12度/二级标准 | 350000 |  | 207543 | PH值 |  | 6.83 | 6-9 | 无量纲 | 是
[10 empty] | 生化需氧量 |  | 4 | 30 | mg/L | 是
[10 empty] | 总磷 |  | 0.102 | 3 | mg/L | 是
[10 empty] | 化学需氧量 | 178 | 12.5 | 100 | mg/L | 是
[10 empty] | 色度 |  | 2 | 40 | 倍 | 是
[10 empty] | 总汞 |  | 2e-05 | 0.001 | mg/L | 是
[10 empty] | 烷基汞 |  | <0.000001 | 0 | mg/L | 是
[10 empty] | 总镉 |  | 0.001 | 0.01 | mg/L | 是
[10 empty] | 总铬 |  | 0.002 | 0.1 | mg/L | 是
[10 empty] | 六价铬 |  | 0.001 | 0.05 | mg/L | 是
[10 empty] | 总砷 |  | 0.01 | 0.1 | mg/L | 是
[10 empty] | 总铅 |  | 0.005 | 0.1 | mg/L | 是
[10 empty] | 悬浮物 |  | 2 | 30 | mg/L | 是
[10 empty] | 阴离子表面活性剂（LAS） |  | 0.043 | 2 | mg/L | 是
[10 empty] | 粪大肠菌群数 |  | 680 | 10000 | 个/L | 是
[10 empty] | 氨氮 | 18 | 1.37 | 25 | mg/L | 是
[10 empty] | 总氮 |  | 5.94 |  | mg/L
[10 empty] | 石油类 |  | 0.08 | 5 | mg/L | 是
[10 empty] | 动植物油 |  | 0.02 | 5 | mg/L | 是
3 | 福田区 | 深圳市水务（集团）有限公司滨河污水处理厂 | 深圳河 | 2015-1-13 0:00:00 | 城镇污水处理厂污染物排放标准 | /基本控制项目最高允许排放浓度（日均值）/2005 年12 月31 日前建设的/水温>12度/一级A标准 | 300000 |  | 156917 | PH值 |  | 6.72 | 6-9 | 无量纲 | 是
[10 empty] | 生化需氧量 |  | 7.7 | 10 | mg/L | 是
[10 empty] | 总磷 |  | 0.109 | 1 | mg/L | 是
[10 empty] | 化学需氧量 | 809 | 25.9 | 50 | mg/L | 是
[10 empty] | 色度 |  | 2 | 30 | 倍 | 是
[10 empty] | 总汞 |  | 2e-05 | 0.001 | mg/L | 是
[10 empty] | 烷基汞 |  | <0.000001 | 0 | mg/L | 是
[10 empty] | 总镉 |  | 0.001 | 0.01 | mg/L | 是
[10 empty] | 总铬 |  | 0.002 | 0.1 | mg/L | 是
[10 empty] | 六价铬 |  | 0.001 | 0.05 | mg/L | 是
[10 empty] | 总砷 |  | 0.01 | 0.1 | mg/L | 是
[10 empty] | 总铅 |  | 0.005 | 0.1 | mg/L | 是
[10 empty] | 悬浮物 |  | 2 | 10 | mg/L | 是
[10 empty] | 阴离子表面活性剂（LAS） |  | 0.041 | 0.5 | mg/L | 是
[10 empty] | 粪大肠菌群数 |  | 10 | 1000 | mg/L | 是
[10 empty] | 氨氮 | 21.5 | 0.82 | 5 | mg/L | 是
[10 empty] | 总氮 |  | 8.5 | 15 | mg/L | 是
[10 empty] | 石油类 |  | 0.07 | 1 | mg/L | 是
[10 empty] | 动植物油 |  | 0.02 | 1 | mg/L | 是
4 | 南山区 | 深圳市水务（集团）有限公司南山污水处理厂 | 南海 | 2015-3-11 0:00:00 | 城镇污水处理厂污染物排放标准 | /基本控制项目最高允许排放浓度（日均值）/2006 年1 月1 日起建设的/水温>12度/一级B 标准 | 560000 |  | 475600 | PH值 |  | 6.63 | 6-9 | 无量纲 | 是
[10 empty] | 生化需氧量 |  | 1.3 | 20 | mg/L | 是
[10 empty] | 总磷 |  | 0.092 | 1 | mg/L | 是
[10 empty] | 化学需氧量 | 243 | 8 | 60 | mg/L | 是
[10 empty] | 色度 |  | 2 | 30 | 倍 | 是
[10 empty] | 总汞 |  | 2e-05 | 0.001 | mg/L | 是
[10 empty] | 烷基汞 |  | <0.000001 | 0 | mg/L | 是
[10 empty] | 总镉 |  | 0.001 | 0.01 | mg/L | 是
[10 empty] | 总铬 |  | 0.002 | 0.1 | mg/L | 是
[10 empty] | 六价铬 |  | 0.001 | 0.05 | mg/L | 是
[10 empty] | 总砷 |  | 0.01 | 0.1 | mg/L | 是
[10 empty] | 总铅 |  | 0.01 | 0.1 | mg/L | 是
[10 empty] | 悬浮物 |  | 2 | 20 | mg/L | 是
[10 empty] | 阴离子表面活性剂（LAS） |  | 0.031 | 1 | mg/L | 是
[10 empty] | 粪大肠菌群数 |  | 1400 | 10000 | 个/L | 是
[10 empty] | 氨氮 | 23.8 | 0.16 | 8 | mg/L | 是
[10 empty] | 总氮 |  | 7.75 | 20 | mg/L | 是
[10 empty] | 石油类 |  | 0.02 | 3 | mg/L | 是
[10 empty] | 动植物油 |  | 0.02 | 3 | mg/L | 是
5 | 南山区 | 深圳市水务（集团）有限公司蛇口分公司 | 南海 | 2015-1-14 0:00:00 | 城镇污水处理厂污染物排放标准 | /基本控制项目最高允许排放浓度（日均值）/2005 年12 月31 日前建设的/水温>12度/二级标准 | 30000 |  | 9189 | PH值 |  | 7.24 | 6-9 | 无量纲 | 是
[10 empty] | 生化需氧量 |  | 0.5 | 30 | mg/L | 是
[10 empty] | 总磷 |  | 0.405 | 3 | mg/L | 是
[10 empty] | 化学需氧量 | 357 | 10.4 | 100 | mg/L | 是
[10 empty] | 色度 |  | 2 | 40 | 倍 | 是
[10 empty] | 总汞 |  | 0.0002 | 0.001 | mg/L | 是
[10 empty] | 烷基汞 |  | <0.000001 | 0 | mg/L | 是
[10 empty] | 总镉 |  | 0.001 | 0.01 | mg/L | 是
[10 empty] | 总铬 |  | 0.002 | 0.1 | mg/L | 是
[10 empty] | 六价铬 |  | 0.001 | 0.05 | mg/L | 是
[10 empty] | 总砷 |  | 0.01 | 0.1 | mg/L | 是
[10 empty] | 总铅 |  | 0.005 | 0.1 | mg/L | 是
[10 empty] | 悬浮物 |  | 2 | 30 | mg/L | 是
[10 empty] | 阴离子表面活性剂（LAS） |  | 0.03 | 2 | mg/L | 是
[10 empty] | 粪大肠菌群数 |  | 60 | 10000 | 个/L | 是
[10 empty] | 氨氮 | 8.02 | 7.57 | 25 | mg/L | 是
[10 empty] | 总氮 |  | 8.81 |  | mg/L
[10 empty] | 石油类 |  | 0.04 | 5 | mg/L | 是
[10 empty] | 动植物油 |  | 0.02 | 5 | mg/L | 是
6 | 南山区 | 深圳市水务（集团）有限公司西丽再生水厂 | 珠江三角洲河网区 | 2015-1-12 0:00:00 | 城镇污水处理厂污染物排放标准 | /基本控制项目最高允许排放浓度（日均值）/2005 年12 月31 日前建设的/水温>12度/一级A标准 | 100000 |  | 26461 | PH值 |  | 6.86 | 6-9 | 无量纲 | 是
[10 empty] | 生化需氧量 |  | 0.5 | 10 | mg/L | 是
[10 empty] | 总磷 |  | 0.232 | 1 | mg/L | 是
[10 empty] | 化学需氧量 | 153 | 5 | 50 | mg/L | 是
[10 empty] | 色度 |  | 2 | 30 | 倍 | 是
[10 empty] | 总汞 |  | 2e-05 | 0.001 | mg/L | 是
[10 empty] | 烷基汞 |  | <0.000001 | 0 | mg/L | 是
[10 empty] | 总镉 |  | 0.001 | 0.01 | mg/L | 是
[10 empty] | 总铬 |  | 0.002 | 0.1 | mg/L | 是
[10 empty] | 六价铬 |  | 0.001 | 0.05 | mg/L | 是
[10 empty] | 总砷 |  | 0.01 | 0.1 | mg/L | 是
[10 empty] | 总铅 |  | 0.005 | 0.1 | mg/L | 是
[10 empty] | 悬浮物 |  | 4 | 10 | mg/L | 是
[10 empty] | 阴离子表面活性剂（LAS） |  | 0.042 | 0.5 | mg/L | 是
[10 empty] | 粪大肠菌群数 |  | 10 | 1000 | mg/L | 是
[10 empty] | 氨氮 | 21.9 | 0.06 | 5 | mg/L | 是
[10 empty] | 总氮 |  | 10.8 | 15 | mg/L | 是
[10 empty] | 石油类 |  | 0.06 | 1 | mg/L | 是
[10 empty] | 动植物油 |  | 0.02 | 1 | mg/L | 是
7 | 宝安区 | 深圳市观澜南方水务有限公司(观澜污水处理厂一期） | 石马河 | 2015-1-20 0:00:00 | 城镇污水处理厂污染物排放标准 | /基本控制项目最高允许排放浓度（日均值）/2005 年12 月31 日前建设的/水温>12度/一级B标准 | 60000 |  | 22122 | PH值 |  | 6.29 | 6-9 | 无量纲 | 是
[10 empty] | 生化需氧量 |  | 0.5 | 20 | mg/L | 是
[10 empty] | 总磷 |  | 0.284 | 1.5 | mg/L | 是
[10 empty] | 化学需氧量 | 348 | 8 | 60 | mg/L | 是
[10 empty] | 色度 |  | 2 | 30 | 倍 | 是
[10 empty] | 总汞 |  | 2e-05 | 0.001 | mg/L | 是
[10 empty] | 烷基汞 |  | <0.000001 | 0 | mg/L | 是
[10 empty] | 总镉 |  | 0.001 | 0.01 | mg/L | 是
[10 empty] | 总铬 |  | 0.002 | 0.1 | mg/L | 是
[10 empty] | 六价铬 |  | 0.001 | 0.05 | mg/L | 是
[10 empty] | 总砷 |  | 0.01 | 0.1 | mg/L | 是
[10 empty] | 总铅 |  | 0.005 | 0.1 | mg/L | 是
[10 empty] | 悬浮物 |  | 8 | 20 | mg/L | 是
[10 empty] | 阴离子表面活性剂（LAS） |  | 0.052 | 1 | mg/L | 是
[10 empty] | 粪大肠菌群数 |  | 40 | 10000 | 个/L | 是
[10 empty] | 氨氮 | 21.5 | 3.44 | 8 | mg/L | 是
[10 empty] | 总氮 |  | 13.3 | 20 | mg/L | 是
[10 empty] | 石油类 |  | 0.04 | 3 | mg/L | 是
[10 empty] | 动植物油 |  | 0.02 | 3 | mg/L | 是
8 | 宝安区 | 深圳市瀚洋水质净化有限公司(固戍污水处理厂) | 珠江三角洲河网区 | 2015-1-21 0:00:00 | 城镇污水处理厂污染物排放标准 | /基本控制项目最高允许排放浓度（日均值）/2005 年12 月31 日前建设的/水温>12度/二级标准 | 200000 |  | 68935 | PH值 |  | 6.36 | 6-9 | 无量纲 | 是
[10 empty] | 生化需氧量 |  | 5.3 | 30 | mg/L | 是
[10 empty] | 总磷 |  | 0.314 | 3 | mg/L | 是
[10 empty] | 化学需氧量 | 448 | 27.6 | 100 | mg/L | 是
[10 empty] | 色度 |  | 2 | 40 | 倍 | 是
[10 empty] | 总汞 |  | 2e-05 | 0.001 | mg/L | 是
[10 empty] | 烷基汞 |  | <0.000001 | 0 | mg/L | 是
[10 empty] | 总镉 |  | 0.001 | 0.01 | mg/L | 是
[10 empty] | 总铬 |  | 0.002 | 0.1 | mg/L | 是
[10 empty] | 六价铬 |  | 0.001 | 0.05 | mg/L | 是
[10 empty] | 总砷 |  | 0.01 | 0.1 | mg/L | 是
[10 empty] | 总铅 |  | 0.005 | 0.1 | mg/L | 是
[10 empty] | 悬浮物 |  | 6 | 30 | mg/L | 是
[10 empty] | 阴离子表面活性剂（LAS） |  | 0.043 | 2 | mg/L | 是
[10 empty] | 粪大肠菌群数 |  | 30 | 10000 | 个/L | 是
[10 empty] | 氨氮 | 26.6 | 0.26 | 25 | mg/L | 是
[10 empty] | 总氮 |  | 10.6 |  | mg/L
[10 empty] | 石油类 |  | 0.08 | 5 | mg/L | 是
[10 empty] | 动植物油 |  | 0.56 | 5 | mg/L | 是
9 | 宝安区 | 深圳市中环水务有限公司(龙华污水处理厂一期) | 石马河 | 2015-1-30 0:00:00 | 城镇污水处理厂污染物排放标准 | /基本控制项目最高允许排放浓度（日均值）/2005 年12 月31 日前建设的/水温>12度/一级A标准 | 150000 |  | 97960 | PH值 |  | 6.68 | 6-9 | 无量纲 | 是
[10 empty] | 生化需氧量 |  | 0.5 | 10 | mg/L | 是
[10 empty] | 总磷 |  | 0.134 | 1 | mg/L | 是
[10 empty] | 化学需氧量 | 719 | 5 | 50 | mg/L | 是
[10 empty] | 色度 |  | 2 | 30 | 倍 | 是
[10 empty] | 总汞 |  | 2e-05 | 0.001 | mg/L | 是
[10 empty] | 烷基汞 |  | <0.000001 | 0 | mg/L | 是
[10 empty] | 总镉 |  | 0.001 | 0.01 | mg/L | 是
[10 empty] | 总铬 |  | 0.002 | 0.1 | mg/L | 是
[10 empty] | 六价铬 |  | 0.001 | 0.05 | mg/L | 是
[10 empty] | 总砷 |  | 0.01 | 0.1 | mg/L | 是
[10 empty] | 总铅 |  | 0.005 | 0.1 | mg/L | 是
[10 empty] | 悬浮物 |  | 2 | 10 | mg/L | 是
[10 empty] | 阴离子表面活性剂（LAS） |  | 0.012 | 0.5 | mg/L | 是
[10 empty] | 粪大肠菌群数 |  | 10 | 1000 | mg/L | 是
[10 empty] | 氨氮 | 32 | 0.87 | 5 | mg/L | 是
[10 empty] | 总氮 |  | 4.07 | 15 | mg/L | 是
[10 empty] | 石油类 |  | 0.02 | 1 | mg/L | 是
[10 empty] | 动植物油 |  | 0.02 | 1 | mg/L | 是
10 | 宝安区 | 深圳首创水务有限责任公司（福永污水处理厂） | 珠江三角洲河网区 | 2015-1-22 0:00:00 | 城镇污水处理厂污染物排放标准 | /基本控制项目最高允许排放浓度（日均值）/2006 年1 月1 日起建设的/水温>12度/一级A 标准 | 125000 |  | 54381 | PH值 |  | 6.69 | 6-9 | 无量纲 | 是
[10 empty] | 生化需氧量 |  | 10.5 | 10 | mg/L | 否 | 0.1
[10 empty] | 总磷 |  | 0.068 | 0.5 | mg/L | 是
[10 empty] | 化学需氧量 | 428 | 44 | 50 | mg/L | 是
[10 empty] | 色度 |  | 2 | 30 | 倍 | 是
[10 empty] | 总汞 |  | 2e-05 | 0.001 | mg/L | 是
[10 empty] | 烷基汞 |  | <0.000001 | 0 | mg/L | 是
[10 empty] | 总镉 |  | 0.001 | 0.01 | mg/L | 是
[10 empty] | 总铬 |  | 0.002 | 0.1 | mg/L | 是
[10 empty] | 六价铬 |  | 0.001 | 0.05 | mg/L | 是
[10 empty] | 总砷 |  | 0.01 | 0.1 | mg/L | 是
[10 empty] | 总铅 |  | 0.005 | 0.1 | mg/L | 是
[10 empty] | 悬浮物 |  | 2 | 10 | mg/L | 是
[10 empty] | 阴离子表面活性剂（LAS） |  | 0.051 | 0.5 | mg/L | 是
[10 empty] | 粪大肠菌群数 |  | 10 | 1000 | 个/L | 是
[10 empty] | 氨氮 | 38.1 | 0.01 | 5 | mg/L | 是
[10 empty] | 总氮 |  | 6.92 | 15 | mg/L | 是
[10 empty] | 石油类 |  | 0.02 | 1 | mg/L | 是
[10 empty] | 动植物油 |  | 0.02 | 1 | mg/L | 是
11 | 宝安区 | 深圳首创水务有限责任公司(燕川污水处理厂） | 珠江三角洲河网区 | 2015-3-11 0:00:00 | 城镇污水处理厂污染物排放标准 | /基本控制项目最高允许排放浓度（日均值）/2006 年1 月1 日起建设的/水温>12度/一级A 标准 | 150000 |  | 64100 | PH值 |  | 6.61 | 6-9 | 无量纲 | 是
[10 empty] | 生化需氧量 |  | 0.7 | 10 | mg/L | 是
[10 empty] | 总磷 |  | 0.43 | 0.5 | mg/L | 是
[10 empty] | 化学需氧量 | 142 | 8 | 50 | mg/L | 是
[10 empty] | 色度 |  | 2 | 30 | 倍 | 是
[10 empty] | 总汞 |  | 2e-05 | 0.001 | mg/L | 是
[10 empty] | 烷基汞 |  | <0.000001 | 0 | mg/L | 是
[10 empty] | 总镉 |  | 0.001 | 0.01 | mg/L | 是
[10 empty] | 总铬 |  | 0.004 | 0.1 | mg/L | 是
[10 empty] | 六价铬 |  | 0.001 | 0.05 | mg/L | 是
[10 empty] | 总砷 |  | 0.01 | 0.1 | mg/L | 是
[10 empty] | 总铅 |  | 0.005 | 0.1 | mg/L | 是
[10 empty] | 悬浮物 |  | 4 | 10 | mg/L | 是
[10 empty] | 阴离子表面活性剂（LAS） |  | 0.05 | 0.5 | mg/L | 是
[10 empty] | 粪大肠菌群数 |  | 10 | 1000 | 个/L | 是
[10 empty] | 氨氮 | 32 | 1.04 | 5 | mg/L | 是
[10 empty] | 总氮 |  | 17.3 | 15 | mg/L | 否 | 0.2
[10 empty] | 石油类 |  | 0.02 | 1 | mg/L | 是
[10 empty] | 动植物油 |  | 0.11 | 1 | mg/L | 是
12 | 宝安区 | 通用沙井污水处理（深圳）有限公司 | 珠江三角洲河网区 | 2015-1-8 0:00:00 | 城镇污水处理厂污染物排放标准 | /基本控制项目最高允许排放浓度（日均值）/2005 年12 月31 日前建设的/水温>12度/一级B标准 | 150000 |  | 105435 | PH值 |  | 6.31 | 6-9 | 无量纲 | 是
[10 empty] | 生化需氧量 |  | 13.4 | 20 | mg/L | 是
[10 empty] | 总磷 |  | 0.561 | 1.5 | mg/L | 是
[10 empty] | 化学需氧量 | 205 | 52.1 | 60 | mg/L | 是
[10 empty] | 色度 |  | 2 | 30 | 倍 | 是
[10 empty] | 总汞 |  | 2e-05 | 0.001 | mg/L | 是
[10 empty] | 烷基汞 |  | <0.000001 | 0 | mg/L | 是
[10 empty] | 总镉 |  | 0.001 | 0.01 | mg/L | 是
[10 empty] | 总铬 |  | 0.002 | 0.1 | mg/L | 是
[10 empty] | 六价铬 |  | 0.001 | 0.05 | mg/L | 是
[10 empty] | 总砷 |  | 0.01 | 0.1 | mg/L | 是
[10 empty] | 总铅 |  | 0.005 | 0.1 | mg/L | 是
[10 empty] | 悬浮物 |  | 9 | 20 | mg/L | 是
[10 empty] | 阴离子表面活性剂（LAS） |  | 0.036 | 1 | mg/L | 是
[10 empty] | 粪大肠菌群数 |  | 170 | 10000 | 个/L | 是
[10 empty] | 氨氮 | 25.4 | 1.15 | 8 | mg/L | 是
[10 empty] | 总氮 |  | 7.57 | 20 | mg/L | 是
[10 empty] | 石油类 |  | 0.06 | 3 | mg/L | 是
[10 empty] | 动植物油 |  | 0.18 | 3 | mg/L | 是
13 | 龙岗区 | 布吉污水处理厂 | 深圳河 | 2015-1-19 0:00:00 | 城镇污水处理厂污染物排放标准 | /基本控制项目最高允许排放浓度（日均值）/2005 年12 月31 日前建设的/水温>12度/一级A标准 | 200000 |  | 204567 | PH值 |  | 6.6 | 6-9 | 无量纲 | 是
[10 empty] | 生化需氧量 |  | 0.5 | 10 | mg/L | 是
[10 empty] | 总磷 |  | 0.115 | 1 | mg/L | 是
[10 empty] | 化学需氧量 | 281 | 8 | 50 | mg/L | 是
[10 empty] | 色度 |  | 2 | 30 | 倍 | 是
[10 empty] | 总汞 |  | 2e-05 | 0.001 | mg/L | 是
[10 empty] | 烷基汞 |  | <0.000001 | 0 | mg/L | 是
[10 empty] | 总镉 |  | 0.001 | 0.01 | mg/L | 是
[10 empty] | 总铬 |  | 0.002 | 0.1 | mg/L | 是
[10 empty] | 六价铬 |  | 0.001 | 0.05 | mg/L | 是
[10 empty] | 总砷 |  | 0.01 | 0.1 | mg/L | 是
[10 empty] | 总铅 |  | 0.005 | 0.1 | mg/L | 是
[10 empty] | 悬浮物 |  | 4 | 10 | mg/L | 是
[10 empty] | 阴离子表面活性剂（LAS） |  | 0.054 | 0.5 | mg/L | 是
[10 empty] | 粪大肠菌群数 |  | 10 | 1000 | mg/L | 是
[10 empty] | 氨氮 | 23 | 0.23 | 5 | mg/L | 是
[10 empty] | 总氮 |  | 8.47 | 15 | mg/L | 是
[10 empty] | 石油类 |  | 0.02 | 1 | mg/L | 是
[10 empty] | 动植物油 |  | 0.02 | 1 | mg/L | 是
14 | 龙岗区 | 横岗污水处理厂(二期) | 珠江三角洲河网区 | 2015-1-8 0:00:00 | 城镇污水处理厂污染物排放标准 | /基本控制项目最高允许排放浓度（日均值）/2006 年1 月1 日起建设的/水温>12度/一级A 标准 | 200000 |  | 103332 | PH值 |  | 6.94 | 6-9 | 无量纲 | 是
[10 empty] | 生化需氧量 |  | 0.8 | 10 | mg/L | 是
[10 empty] | 总磷 |  | 0.12 | 0.5 | mg/L | 是
[10 empty] | 化学需氧量 | 405 | 8 | 50 | mg/L | 是
[10 empty] | 色度 |  | 2 | 30 | 倍 | 是
[10 empty] | 总汞 |  | 2e-05 | 0.001 | mg/L | 是
[10 empty] | 烷基汞 |  | <0.000001 | 0 | mg/L | 是
[10 empty] | 总镉 |  | 0.001 | 0.01 | mg/L | 是
[10 empty] | 总铬 |  | 0.002 | 0.1 | mg/L | 是
[10 empty] | 六价铬 |  | 0.001 | 0.05 | mg/L | 是
[10 empty] | 总砷 |  | 0.01 | 0.1 | mg/L | 是
[10 empty] | 总铅 |  | 0.005 | 0.1 | mg/L | 是
[10 empty] | 悬浮物 |  | 2 | 10 | mg/L | 是
[10 empty] | 阴离子表面活性剂（LAS） |  | 0.012 | 0.5 | mg/L | 是
[10 empty] | 粪大肠菌群数 |  | 80 | 1000 | 个/L | 是
[10 empty] | 氨氮 | 18.4 | 0.11 | 5 | mg/L | 是
[10 empty] | 总氮 |  | 8.51 | 15 | mg/L | 是
[10 empty] | 石油类 |  | 0.05 | 1 | mg/L | 是
[10 empty] | 动植物油 |  | 0.02 | 1 | mg/L | 是
15 | 龙岗区 | 深圳北控创新投资有限公司横岭污水处理厂二期 | 珠江三角洲河网区 | 2015-1-12 0:00:00 | 城镇污水处理厂污染物排放标准 | /基本控制项目最高允许排放浓度（日均值）/2006 年1 月1 日起建设的/水温>12度/一级A 标准 | 200000 |  | 34963 | PH值 |  | 6.45 | 6-9 | 无量纲 | 是
[10 empty] | 生化需氧量 |  | 0.5 | 10 | mg/L | 是
[10 empty] | 总磷 |  | 0.118 | 0.5 | mg/L | 是
[10 empty] | 化学需氧量 | 232 | 8 | 50 | mg/L | 是
[10 empty] | 色度 |  | 2 | 30 | 倍 | 是
[10 empty] | 总汞 |  | 2e-05 | 0.001 | mg/L | 是
[10 empty] | 烷基汞 |  | <0.000001 | 0 | mg/L | 是
[10 empty] | 总镉 |  | 0.001 | 0.01 | mg/L | 是
[10 empty] | 总铬 |  | 0.002 | 0.1 | mg/L | 是
[10 empty] | 六价铬 |  | 0.001 | 0.05 | mg/L | 是
[10 empty] | 总砷 |  | 0.01 | 0.1 | mg/L | 是
[10 empty] | 总铅 |  | 0.005 | 0.1 | mg/L | 是
[10 empty] | 悬浮物 |  | 2 | 10 | mg/L | 是
[10 empty] | 阴离子表面活性剂（LAS） |  | 0.036 | 0.5 | mg/L | 是
[10 empty] | 粪大肠菌群数 |  | 10 | 1000 | 个/L | 是
[10 empty] | 氨氮 | 20.6 | 2.17 | 5 | mg/L | 是
[10 empty] | 总氮 |  | 9.88 | 15 | mg/L | 是
[10 empty] | 石油类 |  | 0.06 | 1 | mg/L | 是
[10 empty] | 动植物油 |  | 0.02 | 1 | mg/L | 是
16 | 龙岗区 | 深圳北控丰泰投资有限公司横岭污水处理厂一期 | 西枝江 | 2015-1-12 0:00:00 | 城镇污水处理厂污染物排放标准 | /基本控制项目最高允许排放浓度（日均值）/2006 年1 月1 日起建设的/水温>12度/一级B 标准 | 200000 |  | 103697 | PH值 |  | 6.71 | 6-9 | 无量纲 | 是
[10 empty] | 生化需氧量 |  | 0.5 | 20 | mg/L | 是
[10 empty] | 总磷 |  | 0.337 | 1 | mg/L | 是
[10 empty] | 化学需氧量 | 229 | 8 | 60 | mg/L | 是
[10 empty] | 色度 |  | 2 | 30 | 倍 | 是
[10 empty] | 总汞 |  | 2e-05 | 0.001 | mg/L | 是
[10 empty] | 烷基汞 |  | <0.000001 | 0 | mg/L | 是
[10 empty] | 总镉 |  | 0.001 | 0.01 | mg/L | 是
[10 empty] | 总铬 |  | 0.01 | 0.1 | mg/L | 是
[10 empty] | 六价铬 |  | 0.001 | 0.05 | mg/L | 是
[10 empty] | 总砷 |  | 0.01 | 0.1 | mg/L | 是
[10 empty] | 总铅 |  | 0.005 | 0.1 | mg/L | 是
[10 empty] | 悬浮物 |  | 7 | 20 | mg/L | 是
[10 empty] | 阴离子表面活性剂（LAS） |  | 0.035 | 1 | mg/L | 是
[10 empty] | 粪大肠菌群数 |  | 10 | 10000 | 个/L | 是
[10 empty] | 氨氮 | 21.1 | 0.4 | 8 | mg/L | 是
[10 empty] | 总氮 |  | 12 | 20 | mg/L | 是
[10 empty] | 石油类 |  | 0.05 | 3 | mg/L | 是
[10 empty] | 动植物油 |  | 0.02 | 3 | mg/L | 是
17 | 龙岗区 | 深圳市坂雪岗污水处理有限公司 | 石马河 | 2015-1-30 0:00:00 | 城镇污水处理厂污染物排放标准 | /基本控制项目最高允许排放浓度（日均值）/2005 年12 月31 日前建设的/水温>12度/一级B标准 | 40000 |  | 48956 | PH值 |  | 6.25 | 6-9 | 无量纲 | 是
[10 empty] | 生化需氧量 |  | 1.2 | 20 | mg/L | 是
[10 empty] | 总磷 |  | 0.093 | 1.5 | mg/L | 是
[10 empty] | 化学需氧量 | 433 | 8 | 60 | mg/L | 是
[10 empty] | 色度 |  | 2 | 30 | 倍 | 是
[10 empty] | 总汞 |  | 2e-05 | 0.001 | mg/L | 是
[10 empty] | 烷基汞 |  | <0.000001 | 0 | mg/L | 是
[10 empty] | 总镉 |  | 0.001 | 0.01 | mg/L | 是
[10 empty] | 总铬 |  | 0.002 | 0.1 | mg/L | 是
[10 empty] | 六价铬 |  | 0.001 | 0.05 | mg/L | 是
[10 empty] | 总砷 |  | 0.01 | 0.1 | mg/L | 是
[10 empty] | 总铅 |  | 0.005 | 0.1 | mg/L | 是
[10 empty] | 悬浮物 |  | 4 | 20 | mg/L | 是
[10 empty] | 阴离子表面活性剂（LAS） |  | 0.058 | 1 | mg/L | 是
[10 empty] | 粪大肠菌群数 |  | 20 | 10000 | 个/L | 是
[10 empty] | 氨氮 | 35 | 0.01 | 8 | mg/L | 是
[10 empty] | 总氮 |  | 15.7 | 20 | mg/L | 是
[10 empty] | 石油类 |  | 0.02 | 3 | mg/L | 是
[10 empty] | 动植物油 |  | 0.05 | 3 | mg/L | 是
18 | 龙岗区 | 深圳市国祯环保股份有限公司布吉河水质净化厂 | 珠江三角洲河网区 | 2015-1-28 0:00:00 | 城镇污水处理厂污染物排放标准 | /基本控制项目最高允许排放浓度（日均值）/2005 年12 月31 日前建设的/水温>12度/一级B标准 | 100000 |  | 4380 | PH值 |  | 7.37 | 6-9 | 无量纲 | 是
[10 empty] | 生化需氧量 |  | 0.8 | 20 | mg/L | 是
[10 empty] | 总磷 |  | 0.278 | 1.5 | mg/L | 是
[10 empty] | 化学需氧量 | 314 | 8 | 60 | mg/L | 是
[10 empty] | 色度 |  | 2 | 30 | 倍 | 是
[10 empty] | 总汞 |  | 2e-05 | 0.001 | mg/L | 是
[10 empty] | 烷基汞 |  | <0.000001 | 0 | mg/L | 是
[10 empty] | 总镉 |  | 0.001 | 0.01 | mg/L | 是
[10 empty] | 总铬 |  | 0.002 | 0.1 | mg/L | 是
[10 empty] | 六价铬 |  | 0.001 | 0.05 | mg/L | 是
[10 empty] | 总砷 |  | 0.01 | 0.1 | mg/L | 是
[10 empty] | 总铅 |  | 0.005 | 0.1 | mg/L | 是
[10 empty] | 悬浮物 |  | 2 | 20 | mg/L | 是
[10 empty] | 阴离子表面活性剂（LAS） |  | 0.046 | 1 | mg/L | 是
[10 empty] | 粪大肠菌群数 |  | 970 | 10000 | 个/L | 是
[10 empty] | 氨氮 | 180 | 0.16 | 8 | mg/L | 是
[10 empty] | 总氮 |  | 62.7 | 20 | mg/L | 否 | 2.1
[10 empty] | 石油类 |  | 0.02 | 3 | mg/L | 是
[10 empty] | 动植物油 |  | 0.02 | 3 | mg/L | 是
19 | 龙岗区 | 深圳市瀚洋污水处理有限公司横岗污水处理厂 | 西枝江 | 2015-1-8 0:00:00 | 城镇污水处理厂污染物排放标准 | /基本控制项目最高允许排放浓度（日均值）/2005 年12 月31 日前建设的/水温>12度/一级B标准 | 100000 |  | 109740 | PH值 |  | 6.57 | 6-9 | 无量纲 | 是
[10 empty] | 生化需氧量 |  | 0.5 | 20 | mg/L | 是
[10 empty] | 总磷 |  | 0.059 | 1.5 | mg/L | 是
[10 empty] | 化学需氧量 | 358 | 8 | 60 | mg/L | 是
[10 empty] | 色度 |  | 2 | 30 | 倍 | 是
[10 empty] | 总汞 |  | 2e-05 | 0.001 | mg/L | 是
[10 empty] | 烷基汞 |  | <0.000001 | 0 | mg/L | 是
[10 empty] | 总镉 |  | 0.001 | 0.01 | mg/L | 是
[10 empty] | 总铬 |  | 0.002 | 0.1 | mg/L | 是
[10 empty] | 六价铬 |  | 0.001 | 0.05 | mg/L | 是
[10 empty] | 总砷 |  | 0.01 | 0.1 | mg/L | 是
[10 empty] | 总铅 |  | 0.005 | 0.1 | mg/L | 是
[10 empty] | 悬浮物 |  | 2 | 20 | mg/L | 是
[10 empty] | 阴离子表面活性剂（LAS） |  | 0.027 | 1 | mg/L | 是
[10 empty] | 粪大肠菌群数 |  | 10 | 10000 | 个/L | 是
[10 empty] | 氨氮 | 17.2 | 2.11 | 8 | mg/L | 是
[10 empty] | 总氮 |  | 8.12 | 20 | mg/L | 是
[10 empty] | 石油类 |  | 0.05 | 3 | mg/L | 是
[10 empty] | 动植物油 |  | 0.02 | 3 | mg/L | 是
20 | 龙岗区 | 深圳市南方水务有限公司鹅公岭污水处理厂 | 珠江三角洲河网区 | 2015-1-15 0:00:00 | 城镇污水处理厂污染物排放标准 | /基本控制项目最高允许排放浓度（日均值）/2006 年1 月1 日起建设的/水温>12度/一级A 标准 | 50000 |  | 54586 | PH值 |  | 7.08 | 6-9 | 无量纲 | 是
[10 empty] | 生化需氧量 |  | 0.5 | 10 | mg/L | 是
[10 empty] | 总磷 |  | 0.13 | 0.5 | mg/L | 是
[10 empty] | 化学需氧量 | 117 | 8 | 50 | mg/L | 是
[10 empty] | 色度 |  | 2 | 30 | 倍 | 是
[10 empty] | 总汞 |  | 2e-05 | 0.001 | mg/L | 是
[10 empty] | 烷基汞 |  | <0.000001 | 0 | mg/L | 是
[10 empty] | 总镉 |  | 0.001 | 0.01 | mg/L | 是
[10 empty] | 总铬 |  | 0.002 | 0.1 | mg/L | 是
[10 empty] | 六价铬 |  | 0.001 | 0.05 | mg/L | 是
[10 empty] | 总砷 |  | 0.01 | 0.1 | mg/L | 是
[10 empty] | 总铅 |  | 0.005 | 0.1 | mg/L | 是
[10 empty] | 悬浮物 |  | 2 | 10 | mg/L | 是
[10 empty] | 阴离子表面活性剂（LAS） |  | 0.012 | 0.5 | mg/L | 是
[10 empty] | 粪大肠菌群数 |  | 10 | 1000 | 个/L | 是
[10 empty] | 氨氮 | 17.9 | 0.04 | 5 | mg/L | 是
[10 empty] | 总氮 |  | 5.25 | 15 | mg/L | 是
[10 empty] | 石油类 |  | 0.06 | 1 | mg/L | 是
[10 empty] | 动植物油 |  | 0.02 | 1 | mg/L | 是
21 | 龙岗区 | 深圳市南方水务有限公司平湖污水处理厂 | 石马河 | 2015-1-13 0:00:00 | 城镇污水处理厂污染物排放标准 | /基本控制项目最高允许排放浓度（日均值）/2005 年12 月31 日前建设的/水温>12度/一级A标准 | 45000 |  |  | PH值 |  | 6.81 | 6-9 | 无量纲 | 是
[10 empty] | 生化需氧量 |  | 5.2 | 10 | mg/L | 是
[10 empty] | 总磷 |  | 0.1 | 1 | mg/L | 是
[10 empty] | 化学需氧量 | 89 | 26.5 | 50 | mg/L | 是
[10 empty] | 色度 |  | 2 | 30 | 倍 | 是
[10 empty] | 总汞 |  | 2e-05 | 0.001 | mg/L | 是
[10 empty] | 烷基汞 |  | <0.000001 | 0 | mg/L | 是
[10 empty] | 总镉 |  | 0.001 | 0.01 | mg/L | 是
[10 empty] | 总铬 |  | 0.005 | 0.1 | mg/L | 是
[10 empty] | 六价铬 |  | 0.001 | 0.05 | mg/L | 是
[10 empty] | 总砷 |  | 0.01 | 0.1 | mg/L | 是
[10 empty] | 总铅 |  | 0.005 | 0.1 | mg/L | 是
[10 empty] | 悬浮物 |  | 2 | 10 | mg/L | 是
[10 empty] | 阴离子表面活性剂（LAS） |  | 0.034 | 0.5 | mg/L | 是
[10 empty] | 粪大肠菌群数 |  | 10 | 1000 | mg/L | 是
[10 empty] | 氨氮 | 7.98 | 0.2 | 5 | mg/L | 是
[10 empty] | 总氮 |  | 2.28 | 15 | mg/L | 是
[10 empty] | 石油类 |  | 0.04 | 1 | mg/L | 是
[10 empty] | 动植物油 |  | 0.02 | 1 | mg/L | 是
22 | 龙岗区 | 深圳市南方水务有限公司埔地吓污水处理厂 | 珠江三角洲河网区 | 2015-1-30 0:00:00 | 城镇污水处理厂污染物排放标准 | /基本控制项目最高允许排放浓度（日均值）/2006 年1 月1 日起建设的/水温>12度/一级A 标准 | 50000 |  | 21116 | PH值 |  | 7.08 | 6-9 | 无量纲 | 是
[10 empty] | 生化需氧量 |  | 0.5 | 10 | mg/L | 是
[10 empty] | 总磷 |  | 0.055 | 0.5 | mg/L | 是
[10 empty] | 化学需氧量 | 231 | 8 | 50 | mg/L | 是
[10 empty] | 色度 |  | 2 | 30 | 倍 | 是
[10 empty] | 总汞 |  | 2e-05 | 0.001 | mg/L | 是
[10 empty] | 烷基汞 |  | <0.000001 | 0 | mg/L | 是
[10 empty] | 总镉 |  | 0.001 | 0.01 | mg/L | 是
[10 empty] | 总铬 |  | 0.002 | 0.1 | mg/L | 是
[10 empty] | 六价铬 |  | 0.001 | 0.05 | mg/L | 是
[10 empty] | 总砷 |  | 0.01 | 0.1 | mg/L | 是
[10 empty] | 总铅 |  | 0.005 | 0.1 | mg/L | 是
[10 empty] | 悬浮物 |  | 2 | 10 | mg/L | 是
[10 empty] | 阴离子表面活性剂（LAS） |  | 0.031 | 0.5 | mg/L | 是
[10 empty] | 粪大肠菌群数 |  | 10 | 1000 | 个/L | 是
[10 empty] | 氨氮 | 18.6 | 0.04 | 5 | mg/L | 是
[10 empty] | 总氮 |  | 4.8 | 15 | mg/L | 是
[10 empty] | 石油类 |  | 0.02 | 1 | mg/L | 是
[10 empty] | 动植物油 |  | 0.02 | 1 | mg/L | 是
23 | 盐田区 | 深圳市水务（集团）有限公司盐田污水处理厂 | 南海 | 2015-1-13 0:00:00 | 城镇污水处理厂污染物排放标准 | /基本控制项目最高允许排放浓度（日均值）/2005 年12 月31 日前建设的/水温>12度/一级B标准 | 120000 |  | 65883 | PH值 |  | 6.54 | 6-9 | 无量纲 | 是
[10 empty] | 生化需氧量 |  | 4 | 20 | mg/L | 是
[10 empty] | 总磷 |  | 0.252 | 1.5 | mg/L | 是
[10 empty] | 化学需氧量 | 219 | 27.8 | 60 | mg/L | 是
[10 empty] | 色度 |  | 2 | 30 | 倍 | 是
[10 empty] | 总汞 |  | 0.00034 | 0.001 | mg/L | 是
[10 empty] | 烷基汞 |  | <0.000001 | 0 | mg/L | 是
[10 empty] | 总镉 |  | 0.001 | 0.01 | mg/L | 是
[10 empty] | 总铬 |  | 0.002 | 0.1 | mg/L | 是
[10 empty] | 六价铬 |  | 0.001 | 0.05 | mg/L | 是
[10 empty] | 总砷 |  | 0.01 | 0.1 | mg/L | 是
[10 empty] | 总铅 |  | 0.005 | 0.1 | mg/L | 是
[10 empty] | 悬浮物 |  | 2 | 20 | mg/L | 是
[10 empty] | 阴离子表面活性剂（LAS） |  | 0.032 | 1 | mg/L | 是
[10 empty] | 粪大肠菌群数 |  | 10 | 10000 | 个/L | 是
[10 empty] | 氨氮 | 13.9 | 0.42 | 8 | mg/L | 是
[10 empty] | 总氮 |  | 4.78 | 20 | mg/L | 是
[10 empty] | 石油类 |  | 0.06 | 3 | mg/L | 是
[10 empty] | 动植物油 |  | 0.06 | 3 | mg/L | 是
24 | 坪山新区 | 深圳市深水龙岗污水处理厂有限公司（龙田污水处理厂) | 珠江三角洲河网区 | 2015-1-21 0:00:00 | 城镇污水处理厂污染物排放标准 | /基本控制项目最高允许排放浓度（日均值）/2006 年1 月1 日起建设的/水温>12度/一级A 标准 | 50000 |  |  | PH值 |  | 6.82 | 6-9 | 无量纲 | 是
[10 empty] | 生化需氧量 |  | 0.5 | 10 | mg/L | 是
[10 empty] | 总磷 |  | 0.084 | 0.5 | mg/L | 是
[10 empty] | 化学需氧量 | 231 | 8 | 50 | mg/L | 是
[10 empty] | 色度 |  | 2 | 30 | 倍 | 是
[10 empty] | 总汞 |  | 2e-05 | 0.001 | mg/L | 是
[10 empty] | 烷基汞 |  | <0.000001 | 0 | mg/L | 是
[10 empty] | 总镉 |  | 0.001 | 0.01 | mg/L | 是
[10 empty] | 总铬 |  | 0.002 | 0.1 | mg/L | 是
[10 empty] | 六价铬 |  | 0.001 | 0.05 | mg/L | 是
[10 empty] | 总砷 |  | 0.02 | 0.1 | mg/L | 是
[10 empty] | 总铅 |  | 0.005 | 0.1 | mg/L | 是
[10 empty] | 悬浮物 |  | 2 | 10 | mg/L | 是
[10 empty] | 阴离子表面活性剂（LAS） |  | 0.024 | 0.5 | mg/L | 是
[10 empty] | 粪大肠菌群数 |  | 10 | 1000 | 个/L | 是
[10 empty] | 氨氮 | 27.8 | 0.02 | 5 | mg/L | 是
[10 empty] | 总氮 |  | 11.6 | 15 | mg/L | 是
[10 empty] | 石油类 |  | 0.34 | 1 | mg/L | 是
[10 empty] | 动植物油 |  | 0.21 | 1 | mg/L | 是
25 | 坪山新区 | 深圳市深水龙岗污水处理有限公司(沙田污水处理厂) | 珠江三角洲河网区 | 2015-1-21 0:00:00 | 城镇污水处理厂污染物排放标准 | /基本控制项目最高允许排放浓度（日均值）/2006 年1 月1 日起建设的/水温>12度/一级A 标准 | 50000 |  |  | PH值 |  | 6.96 | 6-9 | 无量纲 | 是
[10 empty] | 生化需氧量 |  | 0.5 | 10 | mg/L | 是
[10 empty] | 总磷 |  | 0.083 | 0.5 | mg/L | 是
[10 empty] | 化学需氧量 | 116 | 8 | 50 | mg/L | 是
[10 empty] | 色度 |  | 2 | 30 | 倍 | 是
[10 empty] | 总汞 |  | 2e-05 | 0.001 | mg/L | 是
[10 empty] | 烷基汞 |  | <0.000001 | 0 | mg/L | 是
[10 empty] | 总镉 |  | 0.001 | 0.01 | mg/L | 是
[10 empty] | 总铬 |  | 0.002 | 0.1 | mg/L | 是
[10 empty] | 六价铬 |  | 0.001 | 0.05 | mg/L | 是
[10 empty] | 总砷 |  | 0.01 | 0.1 | mg/L | 是
[10 empty] | 总铅 |  | 0.005 | 0.1 | mg/L | 是
[10 empty] | 悬浮物 |  | 2 | 10 | mg/L | 是
[10 empty] | 阴离子表面活性剂（LAS） |  | 0.012 | 0.5 | mg/L | 是
[10 empty] | 粪大肠菌群数 |  | 10 | 1000 | 个/L | 是
[10 empty] | 氨氮 | 20.1 | 0.13 | 5 | mg/L | 是
[10 empty] | 总氮 |  | 8.88 | 15 | mg/L | 是
[10 empty] | 石油类 |  | 0.04 | 1 | mg/L | 是
[10 empty] | 动植物油 |  | 0.02 | 1 | mg/L | 是
26 | 坪山新区 | 深圳市深水龙岗污水处理有限公司(上洋污水处理厂) | 西枝江 | 2015-1-14 0:00:00 | 城镇污水处理厂污染物排放标准 | /基本控制项目最高允许排放浓度（日均值）/2006 年1 月1 日起建设的/水温>12度/一级A 标准 | 180000 |  |  | PH值 |  | 6.58 | 6-9 | 无量纲 | 是
[10 empty] | 生化需氧量 |  | 4.2 | 10 | mg/L | 是
[10 empty] | 总磷 |  | 0.109 | 0.5 | mg/L | 是
[10 empty] | 化学需氧量 | 282 | 24 | 50 | mg/L | 是
[10 empty] | 色度 |  | 2 | 30 | 倍 | 是
[10 empty] | 总汞 |  | 2e-05 | 0.001 | mg/L | 是
[10 empty] | 烷基汞 |  | <0.000001 | 0 | mg/L | 是
[10 empty] | 总镉 |  | 0.001 | 0.01 | mg/L | 是
[10 empty] | 总铬 |  | 0.002 | 0.1 | mg/L | 是
[10 empty] | 六价铬 |  | 0.001 | 0.05 | mg/L | 是
[10 empty] | 总砷 |  | 0.01 | 0.1 | mg/L | 是
[10 empty] | 总铅 |  | 0.005 | 0.1 | mg/L | 是
[10 empty] | 悬浮物 |  | 2 | 10 | mg/L | 是
[10 empty] | 阴离子表面活性剂（LAS） |  | 0.029 | 0.5 | mg/L | 是
[10 empty] | 粪大肠菌群数 |  | 10 | 1000 | 个/L | 是
[10 empty] | 氨氮 | 10.1 | 0.53 | 5 | mg/L | 是
[10 empty] | 总氮 |  | 6.29 | 15 | mg/L | 是
[10 empty] | 石油类 |  | 0.04 | 1 | mg/L | 是
[10 empty] | 动植物油 |  | 0.02 | 1 | mg/L | 是
| 签发： |  |  |  | 审核： |  |  |  | 经办：
深圳市1季度国控污染源监督性监测重金属废水监测数据表(28家）
2015年第1季深圳市（1-2月）废水重金属监测数据表 废水重金属 单位：mg/L
序号 | 地市 | 区县 | 企业名称 | 监测点位名称 | 监测时间 | 流量(吨/日) | 铅 | 汞 | 镉 | 铬 | 砷 | 镍 | 铜 | 锌 | 执行标准 | 达标评价
1 | 深圳市 | 宝安区 | 恒基镀膜(深圳)有限公司沙井分厂 | 总排口 | 20150116 | 58 | 0.01(L) | 0.00004(L) | 0.002(L) | 0.002(L) | 0.02(L) | 0.002(L) | 0.011 | 0.002 | GB21900-2008 | 达标
2 | 深圳市 | 宝安区 | 恒基镀膜(深圳)有限公司 | 总排口 | 20150116 | 108 | 0.01(L) | 0.00004(L) | 0.002(L) | 0.002(L) | 0.02(L) | 0.002(L) | 0.006(L) | 0.002(L) | GB21900-2008 | 达标
3 | 深圳市 | 宝安区 | 特佳电镀表面处理(深圳)有限公司 | 总排口 | 20150116 |  | 0.01(L) | 0.00004(L) | 0.002(L) | 0.007 | 0.02(L) | 0.222 | 0.025 | 0.002(L) | GB21900-2008 | 达标
4 | 深圳市 | 宝安区 | 深圳市东洋旺和实业有限公司 | 总排口 | 20150116 | 76 | 0.01(L) | 0.00004(L) | 0.002(L) | 0.002(L) | 0.02(L) | 0.002(L) | 0.006(L) | 0.002(L) | GB21900-2008 | 达标
5 | 深圳市 | 宝安区 | 吉田建材（深圳）有限公司 | 总排口 | 20150112 | 124 | 0.01(L) | 0.00004(L) | 0.002(L) | 0.002(L) | 0.02(L) | 0.01 | 0.006(L) | 0.009 | GB21900-2008 | 达标
6 | 深圳市 | 宝安区 | 深圳市瑞云峰实业有限公司 | 总排口 | 20150114 | 147 | 0.01(L) | 0.00004(L) | 0.002(L) | 0.002(L) | 0.02(L) | 0.002(L) | 0.007 | 0.002 | GB21900-2008 | 达标
7 | 深圳市 | 宝安区 | 深圳市顺益丰实业有限公司 | 总排口 | 20150109 |  | 0.01(L) | 0.00004(L) | 0.002(L) | 0.002(L) | 0.02(L) | 0.036 | 0.046 | 0.004 | GB21900-2008 | 达标
8 | 深圳市 | 宝安区 | 深圳市同发电子有限公司 | 总排口 | 20150127 | 57 | 0.01(L) | 0.00004(L) | 0.002(L) | 0.002(L) | 0.02(L) | 0.007 | 0.013 | 0.011 | GB21900-2008 | 达标
9 | 深圳市 | 宝安区 | 岩田螺丝(深圳)有限公司 | 总排口 | 20150127 |  | 0.01(L) | 0.00004(L) | 0.002(L) | 0.002(L) | 0.02(L) | -1 | 0.013 | 0.267 | GB21900-2008 | 达标
10 | 深圳市 | 宝安区 | 深圳市宝安区松岗池光（联光）金属制品厂 | 总排口 | 20150127 |  | 0.01(L) | 0.00004(L) | 0.002(L) | 0.002(L) | 0.02(L) | 0.146 | 0.024 | 0.052 | GB21900-2008 | 达标
11 | 深圳市 | 宝安区 | 深圳市中村科技实业有限公司 | 总排口 | 20150108 |  | 0.01(L) | 0.00004(L) | 0.002(L) | 0.002(L) | 0.02(L) | 0.038 | 0.012 | 0.009 | GB21900-2008 | 达标
12 | 深圳市 | 大鹏区 | 深圳市雄涛电源科技股份有限公司 | 总排口 | 20150205 |  | 0.01(L) | 0.00004(L) | 0.002(L) | 0.002(L) | 0.02(L) | -1 | -1 | -1 | GB21900-2008 | 达标
13 | 深圳市 | 龙岗区 | 天马微电子股份有限公司龙岗分公司 | 总排口 | 20150109 |  | 0.01(L) | 0.00004(L) | 0.002(L) | 0.002(L) | 0.02(L) | 0.002 | 0.006(L) | 0.006 | GB21900-2008 | 达标
14 | 深圳市 | 龙岗区 | 天德永生电镀（深圳）有限公司 | 总排口 | 20150126 | 50 | 0.01(L) | 0.00004(L) | 0.002(L) | 0.004(L) | 0.0086 | 0.05(L) | 0.05(L) | 0.02(L) | GB21900-2008 | 达标
15 | 深圳市 | 龙岗区 | 深圳市尚笠五金制品有限公司 | 总排口 | 20150120 | 90 | 0.01(L) | 0.00004(L) | 0.002(L) | 0.024 | 0.0004(L) | 0.05(L) | 0.05(L) | 0.02(L) | GB21900-2008 | 达标
16 | 深圳市 | 龙岗区 | 永光电镀制品（深圳）有限公司 | 总排口 | 20150126 | 86 | 0.01(L) | 0.00004(L) | 0.002 | 0.004(L) | 0.0022 | 0.06 | 0.05(L) | 0.115 | GB21900-2008 | 达标
17 | 深圳市 | 龙岗区 | 深圳市龙岗区龙岗友兴五金制品厂 | 总排口 | 20150126 | 194 | -1 | -1 | -1 | -1 | -1 | 0.05(L) | 0.05(L) | 0.032 | GB21900-2008 | 达标
18 | 深圳市 | 龙岗区 | 深圳市超普表面工程有限公司 | 总排口 | 20150114 | 200 | 0.01(L) | 0.00004(L) | 0.002(L) | 0.004(L) | 0.0004(L) | 0.05(L) | 0.05(L) | 0.02(L) | GB21900-2008 | 达标
19 | 深圳市 | 龙岗区 | 金峰盛泰五金制品（深圳）有限公司 | 总排口 | 20150128 | 15 | 0.01(L) | 0.00004(L) | 0.002(L) | 0.004(L) | 0.0004 | 0.05(L) | 0.05(L) | 0.02(L) | GB21900-2008 | 达标
20 | 深圳市 | 龙岗区 | 宾士来五金制品（深圳）有限公司 | 总排口 | 20150120 | 68 | 0.01(L) | 0.00004(L) | 0.002(L) | 0.004(L) | 0.0004(L) | 0.05(L) | 0.05(L) | 0.02(L) | GB21900-2008 | 达标
21 | 深圳市 | 龙岗区 | 深圳市天晶五金制品有限公司 | 总排口 | 20150128 | 15 | 0.01(L) | 0.00004(L) | 0.002(L) | 0.004(L) | 0.0004(L) | 0.05(L) | 0.05(L) | 0.02(L) | GB21900-2008 | 达标
22 | 深圳市 | 龙岗区 | 民达科技（深圳）有限公司 | 总排口 | 20150122 | 120 | 0.01(L) | 0.00004(L) | 0.002(L) | 0.004(L) | 0.0004(L) | 0.05(L) | 0.05(L) | 0.02(L) | GB21900-2008 | 达标
23 | 深圳市 | 龙岗区 | 深圳市天旭五金化工有限公司 | 总排口 | 20150126 | 32 | 0.01(L) | 0.00004(L) | 0.01 | 0.004(L) | 0.0051 | 0.05(L) | 0.05(L) | 0.02(L) | GB21900-2008 | 达标
国家电镀污染物排放标准（GB21900-2008） | [6 empty] | 0.2 | 0.01 | 0.05 | 0.2 | — | 0.5 | 0.5 | 1.5
广东省水污染物排放限值（DB44/26-2001） | [6 empty] | 1 | 0.05 | 0.1 | 0.5 | 0.5 | 1 | 1 | 3
注：1若监测值低于检测限，填报检测限，并在后面加（L）；未监测则填写“-1”。
24 | 深圳市 | 龙岗区 | 深圳市宇鹏化工有限公司 | 未监测 | 无生产废水
25 | 深圳市 | 龙岗区 | 深圳市尚荣医疗股份有限公司 | 未监测 | 无生产废水
26 | 深圳市 | 龙岗区 | 深圳市福安泰实业有限公司 | 未监测 | 无生产废水
27 | 深圳市 | 龙岗区 | 深圳市尚宏化工有限公司 | 未监测 | 无生产废水
28 | 深圳市 | 龙岗区 | 德兴昌电子（深圳）有限公司 | 未监测 | 无生产废水
深圳市（2015年1月-2月）国控污染源监督性监测集中式排放重金属监测数据表 废气重金属（28家） 单位：mg/m3 流量 单位：m3/h
序号 | 地市 | 区县 | 企业名称 | 企业编号 | 监测点位名称 | 监测时间 | 监测点位置 |  | 流量 | 铅 | 汞 | 镉 | 铬酸雾 | 砷 | 镍 | 铜 | 锌 | 锡
[7 empty] | 经度 | 纬度
1 | 深圳市 | 宝安区 | 恒基镀膜(深圳)有限公司沙井分厂 | 363 | 1#车间废气排气筒 | 20150123 | 113.7914 | 22.7179 | 9160 | 0.04L | 0.00011L | 0.002L | -1 | 0.2L | 0.3 | 0.04L | -1 | -1
| 深圳市 | 宝安区 | 恒基镀膜(深圳)有限公司沙井分厂 | 363 | 1#车间废气排气筒 | 20150123 | 113.7914 | 22.7179 | 7260 | -1 | -1 | -1 | 0.004L | -1 | -1 | -1 | -1 | -1
2 | 深圳市 | 宝安区 | 恒基镀膜(深圳)有限公司 | 364 | 1#车间废气排气筒 | 20150123 | 113.8002 | 22.7215 | 13600 | 0.04L | 0.00011L | 0.002L | -1 | 0.2L | 0.02L | 0.04L | -1 | -1
| 深圳市 | 宝安区 | 恒基镀膜(深圳)有限公司 | 364 | 1#车间废气排气筒 | 20150123 | 113.8002 | 22.7215 | 14000 | -1 | -1 | -1 | 0.004L | -1 | -1 | -1 | -1 | -1
3 | 深圳市 | 宝安区 | 特佳电镀表面处理（深圳）有限公司 | 365 | 含金属废气净化塔 | 20150114 | 113.7958 | 22.7164 | 7170 | 0.04L | 0.00011L | 0.002L | -1 | 0.2L | 0.02L | 0.04L | -1 | -1
| 深圳市 | 宝安区 | 特佳电镀表面处理（深圳）有限公司 | 365 | 含铬废气净化塔 | 20150114 | 113.7958 | 22.7164 | 9750 | -1 | -1 | -1 | 0.004L | -1 | -1 | -1 | -1 | -1
4 | 深圳市 | 宝安区 | 深圳东洋旺和实业有限公司 | 366 | 退镀车间废气排气筒 | 20150114 | 113.7992 | 22.7141 | 2240 | 0.04L | 0.00011L | 0.002L | -1 | 0.2L | 0.02L | 0.04L | 0.3 | -1
| 深圳市 | 宝安区 | 深圳东洋旺和实业有限公司 | 366 | 退镀车间废气排气筒 | 20150114 | 113.7992 | 22.7141 | 2540 | -1 | -1 | -1 | 0.004L | -1 | -1 | -1 | -1 | -1
5 | 深圳市 | 宝安区 | 深圳市瑞云峰实业有限公司 | 368 | 废气排气筒 | 20150121 | 113.7873 | 22.7594 | 14500 | 0.04L | 0.00011L | 0.002L | -1 | 0.2L | 0.02L | 0.04L | -1 | -1
| 深圳市 | 宝安区 | 深圳市瑞云峰实业有限公司 | 368 | 废气排气筒 | 20150121 | 113.7873 | 22.7594 | 13600 | -1 | -1 | -1 | 0.004L | -1 | -1 | -1 | -1 | -1
6 | 深圳市 | 宝安区 | 深圳市同发电子有限公司 | 370 | 电镀车间废气排气筒 | 20150107 | 113.854 | 22.7576 | 9050 | -1 | -1 | -1 | 0.004L | -1 | -1 | -1 | -1 | -1
| 深圳市 | 宝安区 | 深圳市同发电子有限公司 | 370 | 电镀车间废气排气筒 | 20150107 | 113.854 | 22.7576 | 9580 | 0.04L | 0.00011L | 0.002L | -1 | 0.2L | 0.02L | 0.04L | 0.14 | -1
7 | 深圳市 | 宝安区 | 岩田螺丝（深圳）有限公司 | 372 | 电镀车间废气排气筒 | 20150126 | 113.8419 | 22.7736 | 17600 | -1 | -1 | -1 | 0.004L | -1 | -1 | -1 | -1 | -1
| 深圳市 | 宝安区 | 岩田螺丝（深圳）有限公司 | 372 | 电镀车间废气排气筒 | 20150126 | 113.8419 | 22.7736 | 17600 | 0.04L | 0.00011L | 0.002L | -1 | 0.2L | -1 | 0.04L | 0.02L | -1
8 | 深圳市 | 宝安区 | 深圳市宝安区松岗池光（联光）金属制品厂 | 373 | 废气吸收塔排放口 | 20150120 | 113.8761 | 22.5989 | 3940 | 0.04L | 0.00206 | 0.002L | -1 | 0.2L | 0.02L | 0.04L | -1 | -1
| 深圳市 | 宝安区 | 深圳市宝安区松岗池光（联光）金属制品厂 | 373 | 废气吸收塔排放口 | 20150120 | 113.8761 | 22.5989 | 2320 | -1 | -1 | -1 | 0.004L | -1 | -1 | -1 | -1 | -1
9 | 深圳市 | 龙岗区 | 永光五金电镀制品（深圳）有限公司 | 380 | 废气处理设施排放筒 | 20150107 | 114.3162 | 22.721 | 6310 | 0.04L | 0.00011L | 0.002L | -1 | 0.2L | 0.02L | 0.04L | 0.02L | -1
| 深圳市 | 龙岗区 | 永光五金电镀制品（深圳）有限公司 | 380 | 废气处理设施排放筒 | 20150107 | 114.3162 | 22.721 | 7520 | -1 | -1 | -1 | 0.004L | -1 | -1 | -1 | -1 | -1
10 | 深圳市 | 龙岗区 | 深圳市超普表面工程有限公司 | 383 | 废气排气筒 | 20150114 | 114.2845 | 22.6946 | 9230 | 0.04L | 0.00011L | 0.002L | -1 | 0.2L | 0.07 | 0.04L | 0.02L | -1
| 深圳市 | 龙岗区 | 深圳市超普表面工程有限公司 | 383 | 废气排气筒 | 20150114 | 114.2845 | 22.6946 | 9350 | -1 | -1 | -1 | 0.004L | -1 | -1 | -1 | -1 | -1
11 | 深圳市 | 龙岗区 | 宾士来五金制品（深圳）有限公司 | 395 | 含铜、镍废气处理设施排放筒 | 20150106 | 114.2849 | 22.745 | 4730 | 0.04L | 0.00011L | 0.002L | -1 | 0.2L | 0.02L | 0.04L | -1 | -1
| 深圳市 | 龙岗区 | 宾士来五金制品（深圳）有限公司 | 395 | 含铬废气处理设施排放筒 | 20150106 | 114.2849 | 22.7449 | 6230 | -1 | -1 | -1 | 0.004L | -1 | -1 | -1 | -1 | -1
执行标准 |  |  | 电镀污染物排放标准 GB21900—2008 | [6 empty] | / | / | / | 0.05 | / | / | / | / | /
|  |  | 广东省地方标准《大气污染物排放限值》DB44/27—2001 | [6 empty] | 0.7 | 0.01 | 0.85 | / | 1.5 | 4.3 | / | / | 8.5
深圳市（2015年1月-2月）国控污染源重金属监督性监测数据表
深圳市（2015年1月-2月）无组织排放重金属监测数据表 废气重金属 单位：mg/m3 流量 单位：m3/h
序号 | 地市 | 区县 | 企业名称 | 企业编号 | 监测点位名称 | 监测时间 | 监测点位置 |  | 流量 | 铅 | 汞 | 镉 | 铬酸雾 | 砷 | 镍 | 铜 | 锌 | 锡
[7 empty] | 经度 | 纬度
1 | 深圳市 | 宝安区 | 吉田建材（深圳）有限公司 | 367 | 厂界东侧（上风向） | 20150115 | 113.7956 | 22.7187 | -1 | 0.00010L | 0.0000066L | 0.000006L | 0.00018L | 0.00040L | 0.00004L | 0.00020L | 0.0010L | -1
| 深圳市 | 宝安区 | 吉田建材（深圳）有限公司 | 367 | 厂界南侧（上风向） | 20150115 | 113.7954 | 22.7186 | -1 | 0.00010L | 0.0000066L | 0.000006L | 0.00018L | 0.00040L | 0.00012 | 0.00020L | 0.0010L | -1
| 深圳市 | 宝安区 | 吉田建材（深圳）有限公司 | 367 | 厂界西侧（下风向） | 20150115 | 113.7952 | 22.7187 | -1 | 0.00010L | 0.0000066L | 0.000006L | 0.00018L | 0.00040L | 0.0001 | 0.0003 | 0.0010L | -1
| 深圳市 | 宝安区 | 吉田建材（深圳）有限公司 | 367 | 厂界北侧（下风向） | 20150115 | 113.7953 | 22.7188 | -1 | 0.00010L | 0.0000066L | 0.000006L | 0.00018L | 0.00040L | 8e-05 | 0.00024 | 0.0010L | -1
2 | 深圳市 | 宝安区 | 深圳市中村科技实业有限公司 | 374 | 东南面厂界（上风向） | 20150115 | 113.8291 | 22.7933 | -1 | 0.00010L | 0.0000066L | 0.000006L | 0.00018L | 0.00040L | 6e-05 | 0.00020L | -1 | -1
| 深圳市 | 宝安区 | 深圳市中村科技实业有限公司 | 374 | 西北面厂界（下风向） | 20150115 | 113.8291 | 22.7932 | -1 | 0.00010L | 0.0000066L | 0.000006L | 0.00018L | 0.00040L | 0.00012 | 0.00031 | -1 | -1
| 深圳市 | 宝安区 | 深圳市中村科技实业有限公司 | 374 | 西南面厂界（下风向） | 20150115 | 113.829 | 22.7933 | -1 | 0.00010L | 0.0000066L | 0.000006L | 0.00018L | 0.00040L | 9e-05 | 0.00020L | -1 | -1
3 | 深圳市 | 龙岗区 | 天德永生电镀（深圳）有限公司 | 378 | 东北面厂界（上风向） | 20150109 | 113.758 | 22.6849 | -1 | 0.00010L | 0.0000066L | 0.000006L | 0.00018L | 0.00040L | 0.00004L | 0.00020L | -1 | -1
| 深圳市 | 龙岗区 | 天德永生电镀（深圳）有限公司 | 378 | 西南面厂界（下风向） | 20150109 | 113.7581 | 22.6848 | -1 | 0.00010L | 0.0000066L | 0.000006L | 0.00018L | 0.00040L | 0.00004L | 0.00020L | -1 | -1
4 | 深圳市 | 龙岗区 | 深圳市尚笠五金制品有限公司 | 379 | 东北面厂界（上风向） | 20150108 | 113.7913 | 22.7177 | -1 | 0.00010L | 0.0000066L | 0.000006L | 0.00018L | 0.00040L | 0.00004L | 0.00020L | 0.0010L | -1
| 深圳市 | 龙岗区 | 深圳市尚笠五金制品有限公司 | 379 | 西南面厂界（下风向） | 20150108 | 113.7914 | 22.7182 | -1 | 0.00010L | 0.0000066L | 0.000006L | 0.00018L | 0.00040L | 0.00004L | 0.00020L | 0.0010L | -1
5 | 深圳市 | 龙岗区 | 深圳市龙岗区龙岗友兴五金制品厂 | 381 | 厂界北侧（上风向） | 20150108 | 114.276 | 22.7459 | -1 | 0.00010L | 0.0000066L | 0.000006L | 0.00018L | 0.00040L | 0.00004L | 0.00020L | -1 | -1
| 深圳市 | 龙岗区 | 深圳市龙岗区龙岗友兴五金制品厂 | 381 | 厂界南侧（下风向） | 20150108 | 114.2734 | 22.7459 | -1 | 0.00010L | 0.0000066L | 0.000006L | 0.00018L | 0.00040L | 0.00004L | 0.00020L | -1 | -1
6 | 深圳市 | 龙岗区 | 金峰盛泰五金制品（深圳）有限公司 | 384 | 厂界北侧（上风向） | 20150115 | 114.263 | 22.7448 | -1 | 0.00010L | 0.0000066L | 0.000006L | 0.00018L | 0.00040L | 0.00004L | 0.00020L | -1 | -1
| 深圳市 | 龙岗区 | 金峰盛泰五金制品（深圳）有限公司 | 384 | 厂界南侧（下风向） | 20150115 | 114.2633 | 22.7459 | -1 | 0.00010L | 0.0000066L | 0.000006L | 0.00018L | 0.00040L | 0.00004L | 0.00020L | -1 | -1
7 | 深圳市 | 龙岗区 | 深圳市天晶五金制品有限公司 | 396 | 厂界北侧（上风向） | 20150109 | 114.3239 | 22.767 | -1 | 0.00010L | 0.0000066L | 0.000006L | 0.00018L | 0.00040L | 0.00004L | 0.00020L | -1 | -1
| 深圳市 | 龙岗区 | 深圳市天晶五金制品有限公司 | 396 | 厂界南侧（下风向） | 20150109 | 114.3238 | 22.7672 | -1 | 0.00010L | 0.0000066L | 0.000006L | 0.00018L | 0.00040L | 0.00004L | 0.00020L | -1 | -1
8 | 深圳市 | 龙岗区 | 深圳市龙岗区坪地年丰民达五金塑胶电镀厂 | 401 | 厂界东侧（上风向） | 20150116 | 114.3466 | 22.7782 | -1 | 0.00010L | 0.0000066L | 0.000006L | 0.00018L | 0.00040L | 0.00004L | 0.00020L | -1 | -1
| 深圳市 | 龙岗区 | 深圳市龙岗区坪地年丰民达五金塑胶电镀厂 | 401 | 厂界西侧（下风向） | 20150116 | 114.348 | 22.7795 | -1 | 0.00010L | 0.0000066L | 0.000006L | 0.00018L | 0.00040L | 0.00004L | 0.00020L | -1 | -1
执行标准 |  |  | 广东省地方标准《大气污染物排放限值》DB44/27—2001 | [6 empty] | 0.006 | 0.0012 | 0.04 | 0.006 | 0.01 | 0.04 | / | / | 0.24
未监测国控污染源重金属废气重点企业明细表（1月-2月）
|  | 所在地市 | 企业名称 | 法人代码 | 行政区代码 | 未监测原因 | 备注 | 企业编号
1 |  | 深圳市 | 深圳市顺益丰实业有限公司 | 70841949-9 | 440306 | 未监测 | 无废气排放 | 369
2 |  | 深圳市 | 深圳市宇鹏化工有限公司 | 73629395-0 | 440307 | 未监测 | 无废气排放 | 382
3 |  | 深圳市 | 深圳市尚荣医疗股份有限公司 | 27953492-2 | 440307 | 未监测 | 无废气排放 | 385
4 |  | 深圳市 | 深圳天马微电子股份有限公司龙岗分公司 | 75568546-6 | 440307 | 未监测 | 无废气排放 | 386
5 |  | 深圳市 | 德兴昌电子（深圳）有限公司 | 58272016-2 | 440307 | 其它原因停产 | 无废气排放 | 387
6 |  | 深圳市 | 深圳市福安泰实业有限公司 | 74660922-6 | 440307 | 未监测 | 无废气排放 | 389
7 |  | 深圳市 | 深圳市尚宏化工有限公司 | 73205135-6 | 440307 | 未监测 | 无废气排放 | 391
8 |  | 深圳市 | 深圳市天旭五金化工有限公司 | 61891393-6 | 440307 | 永久性关停 | 永久性关停，无废气排放 | 402
9 |  | 深圳市 | 深圳市雄韬电源科技有限公司 | 19229029-1 |  | 未监测 | 未监测 | 862