## Sheet1
梅州市(县)2015年第一季度国控污染源监督性监测废气监测表（5家）
序号 | 企业名称 | 监测日期 | 排污口编号 | 排污口名称 | 污染物名称 | 进口浓度 (mg/m3) | 出口浓度 (mg/m3) | 达标情况 | 标准值 (mg/m3) | 在线监测(mg/m3) | 污染物排放量(kg/h) | 废气排放量(m3/h) | 含硫量(%)
1 | 广东宝丽华电力有限公司梅县荷树园电厂
|  | 1.28 | FQ-0001 | 1#机组 | 烟尘 | 10211 | 11 | 达标 | 30 | 9 | 4.3 | 477521 | 0.49
[5 empty] | SO2 | — | 55 | 达标 | 200 | 52 | 23.4
[5 empty] | NOX | — | 104 | 达标 | 200 | 94 | 44.4
[5 empty] | 林格曼黑度(级) | — | <1 | 达标 | 1级 | — | —
|  | 1.28 | FQ-0002 | 2#机组 | 烟尘 | — | 8 | 达标 | 30 | 6 | 2.9 | 481588 | 0.5
[5 empty] | SO2 | — | 36 | 达标 | 200 | 28 | 13
[5 empty] | NOX | — | 121 | 达标 | 200 | 94 | 44.3
[5 empty] | 林格曼黑度(级) | — | <1 | 达标 | 1级 | — | —
|  | 在线监测准确度 |  | 出口浓度为平均浓度，监测结果均符合评价标准。
|  | 备注 | 执行标准级别：二类控制区；燃料名称：原煤； 监测当月煤灰渣产量及去向：336534.268吨/月，综合利用。
其它：出口浓度为折算浓度；含硫量为入炉前煤样；生产负荷由企业提供。以上数据由梅县区环境保护监测站提供。
|  | 监测日期 | 排污口编号 | 排污口名称 | 污染物名称 | 进口浓度 (mg/m3) | 出口浓度 (mg/m3) | 达标情况 | 标准值 (mg/m3) | 在线监测(mg/m3) | 污染物排放量(kg/h) | 废气排放量(m3/h) | 含硫量(%)
|  | 1.26 | FQ-0003 | 3#机组 | 烟尘 | — | 11 | 达标 | 30 | 12 | 8.4 | 697885 | 0.61
[5 empty] | SO2 | — | 64 | 达标 | 200 | 66 | 46.1
[5 empty] | NOX | — | 120 | 达标 | 200 | 124 | 86.5
[5 empty] | 林格曼黑度(级) | — | <1 | 达标 | 1级 | — | —
|  | 1.26 | FQ-0004 | 4#机组 | 烟尘 | — | 8 | 达标 | 30 | 8 | 6.3 | 700691 | 0.55
[5 empty] | SO2 | — | 51 | 达标 | 200 | 55 | 36.7
[5 empty] | NOX | — | 149 | 达标 | 200 | 156 | 107.9
[5 empty] | 林格曼黑度(级) | — | <1 | 达标 | 1级 | — | —
|  | 在线监测准确度 |  | 出口浓度为平均浓度，监测结果均符合评价标准。
|  | 备注 | 执行标准级别：二类控制区；燃料名称：原煤； 监测当月煤灰渣产量及去向：336534.268吨/月，综合利用。
其它：出口浓度为折算浓度；含硫量为入炉前煤样；生产负荷由企业提供。以上数据由梅县区环境保护监测站提供。
|  | 监测日期 | 排污口编号 | 排污口名称 | 污染物名称 | 进口浓度 (mg/m3) | 出口浓度 (mg/m3) | 达标情况 | 标准值 (mg/m3) | 在线监测(mg/m3) | 污染物排放量(kg/h) | 废气排放量(m3/h) | 含硫量(%)
|  | 1.29 | FQ-0005 | 5#机组 | 烟尘 | — | 8 | 达标 | 30 | 8 | 9.3 | 1161587 | 0.57
[5 empty] | SO2 | — | 96 | 达标 | 200 | 109 | 119.6
[5 empty] | NOX | — | 142 | 达标 | 200 | 152 | 177.7
[5 empty] | 林格曼黑度(级) | — | <1 | 达标 | 1级 | — | —
|  | 1.29 | FQ-0006 | 6#机组 | 烟尘 | — | 9 | 达标 | 30 | 9 | 11.6 | 1163088 | 0.57
[5 empty] | SO2 | — | 41 | 达标 | 200 | 40 | 48.8
[5 empty] | NOX | — | 170 | 达标 | 200 | 177 | 205.9
[5 empty] | 林格曼黑度(级) | — | <1 | 达标 | 1级 | — | —
|  | 在线监测准确度 |  | 出口浓度为平均浓度，监测结果均符合评价标准。
|  | 备注 | 执行标准级别：二类控制区；燃料名称：原煤； 监测当月煤灰渣产量及去向：336534.268吨/月，综合利用。
其它：出口浓度为折算浓度；含硫量为入炉前煤样；生产负荷由企业提供。以上数据由梅县区环境保护监测站提供。
2 | 广东粤嘉电力有限公司 | 监测日期 | 排污口编号 | 排污口名称 | 污染物名称 | 进口浓度 (mg/m3) | 出口浓度 (mg/m3) | 达标情况 | 标准值 (mg/m3) | 在线监测(mg/m3) | 污染物排放量(kg/h) | 废气排放量(m3/h) | 含硫量(%)
|  | 1.15 | FQ-0001 | 5#机组 | 烟尘 | — | 6.8 | 达标 | 30 | 5 | 2.17 | 336718 | 0.61
[5 empty] | SO2 | — | 86 | 达标 | 200 | 76 | 27.3
[5 empty] | NOX | — | 113 | 达标 | 200 | 120 | 36
[5 empty] | 林格曼黑度(级) | — | <1 | 达标 | 1级 | — | —
|  | 1.15 | FQ-0002 | 6#机组 | 烟尘 | — | 6.4 | 达标 | 30 | 5 | 1.84 | 312273 | 0.61
[5 empty] | SO2 | — | 102 | 达标 | 200 | 101 | 29.4
[5 empty] | NOX | — | 90 | 达标 | 200 | 94 | 28.9
[5 empty] | 林格曼黑度(级) | — | <1 | 达标 | 1级 | — | —
|  | 在线监测准确度 |  | 出口浓度为平均浓度，监测结果均符合评价标准。
|  | 备注 |  | 执行标准级别：二类控制区；燃料名称：原煤； 监测当月煤灰渣产量及去向：9372吨/月，外销。
其它：出口浓度为折算浓度；含硫量为入炉前煤样；生产负荷由企业提供。
3 | 梅州市塔牌集团蕉岭鑫达旋窑水泥有限公司 | 监测日期 | 排污口编号 | 排污口名称 | 污染物名称 | 进口浓度 (mg/m3) | 出口浓度 (mg/m3) | 达标情况 | 标准值 (mg/m3) | 在线监测(mg/m3) | 单位产品污染物排放量(kg/t) | 废气排放量 (m3/h) | 含硫量(%)
|  | 2.4 | FQ-0001 | 煤磨除尘后 | 颗粒物 | — | 25.5 | 达标 | 30 | — | 0.0141 | 23288 | —
|  |  | FQ-0002 | 破碎除尘后 | 颗粒物 | — | 18.9 | 达标 | 30 | — | 0.0007 | 29032 | —
|  |  | FQ-0003 | 窑尾除尘后 | 颗粒物 | — | 16.6 | 达标 | 30 | 25.51 | 0.0347 | 398721 | —
[5 empty] | SO2 | — | 0.83 | 达标 | 100 | 0.74 | 0.0017
[5 empty] | NOx | — | 158 | 达标 | 550 | 193.04 | 0.329
[5 empty] | 氟化物 | — | 2.43 | 达标 | 3 | — | —
|  |  | FQ-0004 | 窑头除尘后 | 颗粒物 | — | 20.9 | 达标 | 30 | 23.25 | 0.0241 | 265639 | —
|  | 在线监测准确度 |  | 出口浓度为平均浓度，监测结果均符合评价标准。
|  | 备注 | 执行标准级别：二类控制区；燃料名称：其他。
其它：出口浓度为折算浓度；生产负荷由企业提供；以上数据由蕉岭县环境监测站提供。
4 | 广东油坑建材有限公司 | 企业第一季度进行停产整改，无法进行监测。
5 | 华润电力(兴宁)有限公司 | 监测日期 | 排污口编号 | 排污口名称 | 污染物名称 | 进口浓度 (mg/m3) | 出口浓度 (mg/m3) | 达标情况 | 标准值 (mg/m3) | 在线监测(mg/m3) | 污染物排放量(kg/h) | 废气排放量 (m3/h) | 含硫量(%)
|  | 1.2 | FQ-0001 | 1#、2#机组合并脱硫后烟囱排气筒上 | 烟尘 | — | 25.6 | 达标 | 30 | 21.6 | 21.7 | 946833 | 0.69
[5 empty] | SO2 | — | 46 | 达标 | 200 | 34 | 39
[5 empty] | NOx | — | 185 | 达标 | 200 | 155 | 156
[5 empty] | 林格曼黑度(级) | — | <1 | 达标 | 1级 | — | —
|  | 在线监测准确度 |  | 出口浓度为颗粒物平均浓度。
|  | 备注 | 执行标准级别：二类控制区；燃料名称：原煤； 煤灰渣产量及去向：12856.25吨/月，外销。
其它：出口浓度为折算浓度；含硫量为入炉前煤样；生产负荷由企业提供。以上数据由兴宁市环境监测站提供。
梅州市(县)2015年第一季度国控污染源监督性监测污水处理厂监测表（8家）
序号 | 企业名称 | 排污口名称 | 污染物名称 | 进口浓度 (mg/L) | 出口浓度 (mg/L) | 达标情况 | 标准值 (mg/L) | 在线监测（mg/L） | 污染物排放量(kg/d) | 废水排放量(t/d)
1 | 梅州市清源水质净化中心
|  | 处理后出水口 | pH（无量纲） | 6.72 | 6.19~6.23 | 达标 | 6～9 | — | — | 45096
|  |  | 悬浮物 | 45 | 12 | 达标 | 20 | — | 541.15
|  |  | 五日生化需氧量 | 27.2 | 9.7 | 达标 | 20 | — | 437.43
|  |  | 化学需氧量 | 77 | 19 | 达标 | 40 | — | 856.82
|  |  | 氨氮 | 15 | 0.331 | 达标 | 8 | — | 14.93
|  |  | 六价铬 | 0.004L | 0.004L | 达标 | 0.05 | — | —
|  |  | 总铬 | 0.01L | 0.01L | 达标 | 0.1 | — | —
|  |  | 总铅 | 0.01L | 0.01L | 达标 | 0.1 | — | —
|  |  | 石油类 | 0.21 | 0.06 | 达标 | 3 | — | 2.71
|  |  | 动植物油 | 1.3 | 0.26 | 达标 | 3 | — | 11.72
|  |  | 总汞 | 7.6e-05 | 0.000152 | 达标 | 0.001 | — | 0.000685
|  |  | 总镉 | 0.003L | 0.003L | 达标 | 0.01 | — | —
|  |  | 总磷 | 1.66 | 0.46 | 达标 | 1.5 | — | 20.74
|  |  | 总氮 | 16.2 | 13.3 | 达标 | 20 | — | 599.78
|  |  | 阴离子表面活性剂 | 1.24 | 0.05L | 达标 | 1 | — | —
|  |  | 总砷* | 0.00094 | 0.00014 | 达标 | 0.1 | — | 0.0631
|  |  | 色度 | 10 | 2 | 达标 | 30 | — | —
|  |  | 粪大肠菌群(个/升) | 16000 | 1058 | 达标 | 10000 | — | —
|  |  | 烷基汞 | 未检出 | 未检出 | 达标 | 不得检出 | — | —
|  | 在线监测准确度 |  | 化学需氧量小于30mg/L时用质控样代替，质控样浓度为20.0mg/L，在线监测值分别为20.3mg/L和19.8mg/L，绝对误差分别为+0.3mg/L和-0.2mg/L，符合评价标准；氨氮实际水样和质控样均符合评价标准。
设计能力：50000t/d；实际处理量：45096t/d；负荷90.2%。
接纳水体名称：梅江水体； 所属功能区：Ⅲ类功能区； 执行标准级别：一级。
备注：采样时间为2015年1月6日。
| 梅州市清源水质净化中心（二期） | 排污口名称 | 污染物名称 | 进口浓度 (mg/L) | 出口浓度 (mg/L) | 达标情况 | 标准值 (mg/L) | 在线监测（mg/L） | 污染物排放量(kg/d) | 废水排放量(t/d)
|  | 处理后出水口 | pH（无量纲） | 6.72 | 6.48~6.89 | 达标 | 6～9 | — | — | 9000
|  |  | 悬浮物 | 48 | 12 | 达标 | 20 | — | 108
|  |  | 五日生化需氧量 | 33.2 | 10.2 | 达标 | 20 | — | 91.8
|  |  | 化学需氧量 | 91 | 20 | 达标 | 40 | — | 180
|  |  | 氨氮 | 12.5 | 0.36 | 达标 | 8 | — | 3.24
|  |  | 六价铬 | 0.004L | 0.004L | 达标 | 0.05 | — | —
|  |  | 总铬 | 0.01L | 0.01L | 达标 | 0.1 | — | —
|  |  | 总铅 | 0.01L | 0.01L | 达标 | 0.1 | — | —
|  |  | 石油类 | 0.23 | 0.05 | 达标 | 3 | — | 0.45
|  |  | 动植物油 | 1.11 | 0.23 | 达标 | 3 | — | 2.07
|  |  | 总汞 | 7.8e-05 | 2e-05 | 达标 | 0.001 | — | 0
|  |  | 总镉 | 0.003L | 0.003L | 达标 | 0.01 | — | —
|  |  | 总磷 | 1.66 | 0.68 | 达标 | 1.5 | — | 6.12
|  |  | 总氮 | 16.4 | 13 | 达标 | 20 | — | 117
|  |  | 阴离子表面活性剂 | 0.88 | 0.05L | 达标 | 1 | — | —
|  |  | 总砷* | 0.0007 | 0.00062 | 达标 | 0.1 | — | 0.00558
|  |  | 色度 | 10 | 2 | 达标 | 30 | — | —
|  |  | 粪大肠菌群(个/升) | 9200 | 1400 | 达标 | 10000 | — | —
|  |  | 烷基汞 | — | 未检出 | 达标 | 不得检出 | — | —
在线监测准确度
设计能力：50000t/d；实际处理量：9000t/d；负荷18%。
接纳水体名称：梅江水体； 所属功能区：Ⅲ类功能区； 执行标准级别：一级。
备注：采样时间为2015年1月12日。
2 | 梅县广业环保有限公司 | 排污口名称 | 污染物名称 | 进口浓度 (mg/L) | 出口浓度 (mg/L) | 达标情况 | 标准值 (mg/L) | 在线监测（mg/L） | 污染物排放量(kg/d) | 废水排放量(t/d)
|  | 处理后出水口 | pH（无量纲） | 7.33 | 7.23~7.47 | 达标 | 6～9 | — | — | 21167
|  |  | 悬浮物 | 42 | 16 | 达标 | 20 | — | 127
|  |  | 五日生化需氧量 | 23 | 6.1 | 达标 | 20 | — | 80.43
|  |  | 化学需氧量 | 84 | 14 | 达标 | 40 | — | 211.67
|  |  | 氨氮 | 19.8 | 2.96 | 达标 | 8 | — | 80.01
|  |  | 六价铬 | 0.006L | 0.006L | 达标 | 0.05 | — | —
|  |  | 总铬 | 0.01L | 0.006L | 达标 | 0.1 | — | —
|  |  | 总铅 | 0.01L | 0.01L | 达标 | 0.1 | — | 0.04
|  |  | 石油类 | 0.41 | 0.07 | 达标 | 3 | — | 1.91
|  |  | 动植物油 | 0.55 | 0.07 | 达标 | 3 | — | 1.69
|  |  | 总汞 | 3e-05 | 3e-05 | 达标 | 0.001 | — | 0.0002
|  |  | 总镉 | 0.0002 | 0.0001 | 达标 | 0.01 | — | 0.0127
|  |  | 总磷 | 1.96 | 0.08 | 达标 | 1 | — | 9.95
|  |  | 总氮 | 22 | 8.04 | 达标 | 20 | — | 254
|  |  | 阴离子表面活性剂 | 2.594 | 0.074 | 达标 | 1 | — | 1.78
|  |  | 总砷 | 0.0003 | 0.00014 | 达标 | 0.1 | — | 0.0036
|  |  | 色度 | 25 | 2 | 达标 | 30 | — | —
|  |  | 粪大肠菌群(个/升) | 4300 | 465 | 达标 | 104 | — | —
|  |  | 烷基汞 | — | 未检出 | 达标 | 不得检出 | — | —
|  | 在线监测准确度 |  | 化学需氧量小于30mg/L时用质控样代替，质控样浓度为21mg/L，在线监测值为21.0mg/L和21.5mg/L，绝对误差为-0.8mg/L和+0.5mg/L。符合评价标准。
设计能力：25000t/d；实际处理量： 21167t/d；负荷84.7%。
3 | 大埔县县城污水处理厂 | 排污口名称 | 污染物名称 | 进口浓度 (mg/L) | 出口浓度 (mg/L) | 达标情况 | 标准值 (mg/L) | 在线监测（mg/L） | 污染物排放量(kg/d) | 废水排放量(t/d)
|  | 处理后出水口 | pH（无量纲） | 6.33 | 6.48~6.94 | 达标 | 6～9 | — | — | 14236
|  |  | 悬浮物 | 65 | 13 | 达标 | 20 | — | 160.17
|  |  | 五日生化需氧量 | 38.8 | 3.7 | 达标 | 20 | — | 45.59
|  |  | 化学需氧量 | 127 | 15 | 达标 | 40 | — | 184.82
|  |  | 氨氮 | 23.4 | 1.98 | 达标 | 8 | — | 24.4
|  |  | 六价铬 | 0.004L | 0.004L | 达标 | 0.05 | — | —
|  |  | 总铬 | 0.01L | 0.01L | 达标 | 0.1 | — | —
|  |  | 总铅 | 0.01L | 0.01L | 达标 | 0.1 | — | —
|  |  | 石油类 | 0.64 | 0.28 | 达标 | 3 | — | 3.45
|  |  | 动植物油 | 2.58 | 1.12 | 达标 | 3 | — | 13.8
|  |  | 总汞 | 0.00005L | 0.00005L | 达标 | 0.001 | — | —
|  |  | 总镉 | 0.003L | 0.003L | 达标 | 0.01 | — | —
|  |  | 总磷 | 1.4 | 0.43 | 达标 | 1 | — | 5.3
|  |  | 总氮 | 34.2 | 11.7 | 达标 | 20 | — | 144.16
|  |  | 阴离子表面活性剂 | 2.28 | 0.05L | 达标 | 1 | — | —
|  |  | 总砷 | 0.00005L | 0.00005L | 达标 | 0.1 | — | —
|  |  | 色度 | 24 | 2 | 达标 | 30 | — | 24.64
|  |  | 粪大肠菌群(个/升) | 16000 | 1675 | 达标 | 10000 | — | —
|  |  | 烷基汞 | — | 未检出 | 达标 | 不得检出 | — | —
|  | 在线监测准确度 |  | 化学需氧量小于30mg/L时用质控样代替，质控样浓度为15.0 mg/L，在线监测值分别为15.1mg/L和14.9mg/L，绝对误差分别为+0.01mg/L和-0.1mg/L，符合评价标准。；氨氮实际水样和质控样均符合评价标准。
设计能力：20000t/d；实际处理量：14236t/d；负荷71.2%。
接纳水体名称：梅潭河水体； 所属功能区：Ⅲ类功能区； 执行标准级别：一级。
备注：采样时间为2015年1月7日；在线比对监测日期为1月14日； 以上数据由大埔县环境监测站提供。
4 | 丰顺县污水处理厂 | 排污口名称 | 污染物名称 | 进口浓度 (mg/L) | 出口浓度 (mg/L) | 达标情况 | 标准值 (mg/L) | 在线监测（mg/L） | 污染物排放量(kg/d) | 废水排放量(t/d)
|  | 处理后出水口 | pH（无量纲） | 7.35 | 7.14 | 达标 | 6～9 | — | — | 15662.4
|  |  | 悬浮物 | 42 | 12 | 达标 | 20 | — | 187.95
|  |  | 五日生化需氧量 | 48.2 | 13.5 | 达标 | 20 | — | 211.44
|  |  | 化学需氧量 | 77 | 15 | 达标 | 40 | — | 234.94
|  |  | 氨氮 | 18.4 | 0.813 | 达标 | 8 | — | 12.73
|  |  | 六价铬 | 0.012 | 0.004L | 达标 | 0.05 | — | —
|  |  | 总铬 | 0.062 | 0.023 | 达标 | 0.1 | — | 0.36
|  |  | 总铅 | 0.01L | 0.01L | 达标 | 0.1 | — | —
|  |  | 石油类 | 0.16 | 0.04L | 达标 | 3 | — | —
|  |  | 动植物油 | 1.26 | 0.3 | 达标 | 3 | — | 4.7
|  |  | 总汞 | 0.00005L | 0.00005L | 达标 | 0.001 | — | —
|  |  | 总镉 | 0.003L | 0.003L | 达标 | 0.01 | — | —
|  |  | 总磷 | 2.72 | 0.84 | 达标 | 1 | — | 13.16
|  |  | 总氮 | 14.6 | 12.2 | 达标 | 20 | — | 191.08
|  |  | 阴离子表面活性剂 | 0.37 | 0.05L | 达标 | 1.5 | — | —
|  |  | 总砷 | 0.00282 | 0.00267 | 达标 | 0.1 | — | 0.04182
|  |  | 色度 | 12 | 4 | 达标 | 30 | — | —
|  |  | 粪大肠菌群(个/升) | 16000 | 832 | 达标 | 10000 | — | —
|  |  | 烷基汞 | — | 未检出 | 达标 | 不得检出 | — | —
|  | 在线监测准确度 |  | 化学需氧量小于30mg/L时用质控样代替，质控样浓度为17.2mg/L，在线监测值分别为17.8mg/L和17.5mg/L，绝对误差分别为+0.6mg/L和+0.3mg/L，符合评价标准；氨氮实际水样和质控样均符合评价标准。
设计能力：20000t/d；实际处理量：15662.4t/d；负荷78.3%。
接纳水体名称：榕江北河支流水体； 所属功能区：Ⅱ类功能区； 执行标准级别：一级。
备注：采样时间为2015年2月3日；以上数据由丰顺县环境监测站提供。
5 | 五华粤海环保有限公司 | 排污口名称 | 污染物名称 | 进口浓度 (mg/L) | 出口浓度 (mg/L) | 达标情况 | 标准值 (mg/L) | 在线监测（mg/L） | 污染物排放量(kg/d） | 废水排放量(t/d)
|  | 处理后出水口 | pH（无量纲） | — | — | — | — | — | — | —
|  |  | 悬浮物 | — | — | — | — | — | —
|  |  | 五日生化需氧量 | — | — | — | — | — | —
|  |  | 化学需氧量 | — | — | — | — | — | —
|  |  | 氨氮 | — | — | — | — | — | —
|  |  | 六价铬 | — | — | — | — | — | —
|  |  | 总铬 | — | — | — | — | — | —
|  |  | 总铅 | — | — | — | — | — | —
|  |  | 石油类 | — | — | — | — | — | —
|  |  | 动植物油 | — | — | — | — | — | —
|  |  | 总汞 | — | — | — | — | — | —
|  |  | 总镉 | — | — | — | — | — | —
|  |  | 总磷 | — | — | — | — | — | —
|  |  | 总氮 | — | — | — | — | — | —
|  |  | 阴离子表面活性剂 | — | — | — | — | — | —
|  |  | 总砷 | — | — | — | — | — | —
|  |  | 色度 | — | — | — | — | — | —
|  |  | 粪大肠菌群数(个/升) | — | — | — | — | — | —
|  |  | 烷基汞 | — | — | — | — | — | —
|  | 在线监测准确度 |  | —
设计能力：20000t/d；
接纳水体名称：琴江水体； 所属功能区：Ⅲ类功能区； 执行标准级别：一级。
备注：五华粤海环保有限公司第一季度进管网整改，无法进行监测。
6 | 平远广业环保有限公司 | 排污口名称 | 污染物名称 | 进口浓度 (mg/L) | 出口浓度 (mg/L) | 达标情况 | 标准值 (mg/L) | 在线监测（mg/L） | 污染物排放量(kg/d) | 废水排放量(t/d)
|  | 处理后出水口 | pH（无量纲） | 7.65 | 7.13～7.78 | 达标 | 6～9 | — | — | 5763
|  |  | 悬浮物 | 61 | 6 | 达标 | 20 | — | 34.58
|  |  | 五日生化需氧量 | 29.4 | 1 | 达标 | 20 | — | 5.76
|  |  | 化学需氧量 | 71 | 13.9 | 达标 | 40 | — | 80.11
|  |  | 氨氮 | 17.9 | 2.094 | 达标 | 8 | — | 12.07
|  |  | 六价铬 | 0.004L | 0.004L | 达标 | 0.05 | — | —
|  |  | 总铬 | 0.05L | 0.05L | 达标 | 0.1 | — | —
|  |  | 总铅 | 0.001L | 0.001L | 达标 | 0.1 | — | —
|  |  | 石油类 | 1.36 | 0.04L | 达标 | 3 | — | —
|  |  | 动植物油 | 1.27 | 0.04L | 达标 | 3 | — | —
|  |  | 总汞 | 0.00005L | 0.00005L | 达标 | 0.001 | — | —
|  |  | 总镉 | 0.003L | 0.003L | 达标 | 0.01 | — | —
|  |  | 总磷 | 2.919 | 0.471 | 达标 | 0.5 | — | 2.71
|  |  | 总氮 | 18.9 | 3.72 | 达标 | 20 | — | 21.44
|  |  | 阴离子表面活性剂 | 0.921 | 0.050L | 达标 | 1 | — | —
|  |  | 总砷 | 0.00245 | 0.00131 | 达标 | 0.1 | — | 0.00755
|  |  | 色度 | 25 | 1 | 达标 | 30 | — | —
|  |  | 粪大肠菌群(个/升) | 33800 | 1400 | 达标 | 10000 | — | —
|  |  | 烷基汞 | — | 未检出 | 达标 | 不得检出 | — | —
|  | 在线监测准确度 |  | 化学需氧量小于30mg/L时用质控样代替，质控样浓度为23.0mg/L，在线监测值为分别是22.75mg/L、21.93mg/L及24.93mg/L，绝对误差分别为-0.25mg/L和-1.07mg/L及+1.93mg/L，符合评价标准；氨氮实际水样和质控样均符合评价标准。
设计能力：10000t/d；实际处理量：5763t/d；负荷57.63%。
接纳水体名称：大柘河水体； 所属功能区：Ⅱ类功能区； 执行标准级别：一级。
备注：采样时间为2015年2月2日。以上数据由平远县环境监测站提供。
7 | 蕉岭县蕉城污水处理厂 | 排污口名称 | 污染物名称 | 进口浓度 (mg/L) | 出口浓度 (mg/L) | 达标情况 | 标准值 (mg/L) | 在线监测（mg/L） | 污染物排放量(kg/d) | 废水排放量(t/d)
|  | 处理后出水口 | pH（无量纲） | 7.1 | 7.06 | 达标 | 6～9 | — | — | 12330
|  |  | 悬浮物 | 91 | 16 | 达标 | 20 | — | 197.28
|  |  | 五日生化需氧量 | 51.2 | 9.1 | 达标 | 20 | — | 112.2
|  |  | 化学需氧量 | 120 | 14 | 达标 | 40 | — | 172.62
|  |  | 氨氮 | 12.57 | 3.527 | 达标 | 8 | — | 43.49
|  |  | 六价铬 | 0.004L | 0.004L | 达标 | 0.05 | — | —
|  |  | 总铬 | 0.004L | 0.004L | 达标 | 0.1 | — | —
|  |  | 总铅 | 0.01L | 0.01L | 达标 | 0.1 | — | —
|  |  | 石油类 | 0.06 | 0.04L | 达标 | 3 | — | —
|  |  | 动植物油 | 1.67 | 0.04L | 达标 | 3 | — | —
|  |  | 总汞 | 0.00002L | 0.00002L | 达标 | 0.001 | — | —
|  |  | 总镉 | 0.0001L | 0.0001L | 达标 | 0.01 | — | —
|  |  | 总磷 | 1.01 | 0.48 | 达标 | 1.5 | — | 5.92
|  |  | 总氮 | 19.2 | 4.17 | 达标 | 20 | — | 51.42
|  |  | 阴离子表面活性剂 | 1.87 | 0.05L | 达标 | 1 | — | —
|  |  | 总砷 | 0.007L | 0.007L | 达标 | 0.1 | — | —
|  |  | 色度 | 40 | 8 | 达标 | 30 | — | —
|  |  | 粪大肠菌群数(个/升) | 11000 | 920 | 达标 | 10000 | — | —
|  |  | 烷基汞 | — | 未检出 | 达标 | 不得检出 | — | —
|  | 在线监测准确度 |  | 化学需氧量质控样浓度为35.0mg/L，在线监测值为分别是32.92mg/L、33.56mg/L，绝对误差分别为-2.08mg/L和-1.44mg/L，符合评价标准；氨氮实际水样和质控样均符合评价标准。
设计能力：20000t/d；实际处理量：12330/d；负荷61.7%。
接纳水体名称：石窟河水体； 所属功能区：Ⅲ类功能区； 执行标准级别：一级。
备注：采样时间为2015年2月5日。以上数据由蕉岭县环境监测站提供。
8 | 兴宁市万绿环保有限公司 | 排污口名称 | 污染物名称 | 进口浓度 (mg/L) | 出口浓度 (mg/L) | 达标情况 | 标准值 (mg/L) | 在线监测（mg/L） | 污染物排放量(kg/d) | 废水排放量(t/d)
|  | 处理后出水口 | pH（无量纲） | 7.39 | 7.25 | 达标 | 6～9 | — | — | 51057
|  |  | 悬浮物 | 56 | 12 | 达标 | 20 | — | 612.68
|  |  | 五日生化需氧量 | 60.8 | 2.6 | 达标 | 20 | — | 132.75
|  |  | 化学需氧量 | 135 | 18 | 达标 | 40 | — | 919.03
|  |  | 氨氮 | 17.6 | 0.895 | 达标 | 8 | — | 45.7
|  |  | 六价铬 | 0.004ND | 0.004ND | 达标 | 0.05 | — | —
|  |  | 总铬 | 0.03ND | 0.03ND | 达标 | 0.1 | — | —
|  |  | 总铅 | 0.01ND | 0.01ND | 达标 | 0.1 | — | —
|  |  | 石油类 | 0.33 | 0.04ND | 达标 | 3 | — | —
|  |  | 动植物油 | 1.88 | 0.04ND | 达标 | 3 | — | —
|  |  | 总汞 | 0.00001ND | 0.00001ND | 达标 | 0.001 | — | —
|  |  | 总镉 | 0.001ND | 0.001ND | 达标 | 0.01 | — | —
|  |  | 总磷 | 1.44 | 0.43 | 达标 | 0.5 | — | 21.95
|  |  | 总氮 | 40.2 | 5.6 | 达标 | 20 | — | 285.92
|  |  | 阴离子表面活性剂 | 0.46 | 0.05ND | 达标 | 1 | — | —
|  |  | 总砷 | 0.007ND | 0.007ND | 达标 | 0.1 | — | —
|  |  | 色度 | 20 | 2 | 达标 | 30 | — | —
|  |  | 粪大肠菌群数(个/升) | 160000 | 2060 | 达标 | 10000 | — | —
|  |  | 烷基汞 | — | 未检出 | 达标 | 不得检出 | — | —
|  | 在线监测准确度 |  | 化学需氧量小于30mg/L时用质控样代替，质控样浓度为23.0mg/L，在线监测值分别为22.4mg/L和23.6mg/L，绝对误差分别为-0.6mg/L和+0.6mg/L，符合评价标准；氨氮实际水样和质控样均符合评价标准。；
设计能力：50000t/d；实际处理量：51057t/d；负荷102.1%。
接纳水体名称：宁江水体； 所属功能区：Ⅲ类功能区； 执行标准级别：一级。
备注：采样时间为2015年1月21日。以上数据由兴宁市环境监测站提供。