## Sheet1
汕尾市2015第一季度监督性监测（废气）数据报送表（1家）
序号
1 | 广东红海湾发电有限公司 | 监测点位 | 监测频次 | 二氧化硫 |  |  | 氮氧化物 |  |  | 烟尘 |  |  | 烟气流量（m3/h） | 含氧量（%）
|  |  |  | mg/m3 |  | kg/h | mg/m3 |  | kg/h | mg/m3 |  | kg/h
|  |  |  | 实测浓度 | 折算浓度 | 排放速率 | 实测浓度 | 折算浓度 | 排放速率 | 实测浓度 | 折算浓度 | 排放速率
|  | 1#机组烟囱排放口 | 1 | 65 | 66 | 78 | 43 | 44 | 52 | 9.48 | 9.48 | 11 | 1203609 | 6.2
|  |  | 2 | 82 | 83 | 92 | 43 | 43 | 48 | 9.38 | 9.38 | 11 | 1127693 | 6.1
|  |  | 3 | 94 | 97 | 106 | 42 | 43 | 47 | 9.31 | 9.44 | 11 | 1130542 | 6.4
|  |  | 均值 | 80 | 82 | 92 | 43 | 43 | 50 | 9.39 | 9.43 | 11 | 1153948 | 6
|  | 2#机组烟囱排放口 | 1 | 45 | 44 | 56 | 53 | 52 | 66 | 9.3 | 9.36 | 12 | 1248586 | 5.8
|  |  | 2 | 49 | 49 | 55 | 50 | 50 | 56 | 8.53 | 8.65 | 10 | 1117719 | 6.1
|  |  | 3 | 91 | 93 | 106 | 56 | 57 | 65 | 7.79 | 8 | 9 | 1169144 | 6.3
|  |  | 均值 | 62 | 62 | 73 | 53 | 53 | 62 | 8.54 | 8.67 | 10 | 1178483 | 6
|  | 3#机组烟囱排放口 | 1 | 45 | 41 | 69 | 44 | 40 | 67 | 10.93 | 10.51 | 17 | 1526789 | 4.7
|  |  | 2 | 63 | 58 | 89 | 30 | 28 | 42 | 9.75 | 9.38 | 14 | 1412525 | 4.7
|  |  | 3 | 62 | 57 | 85 | 44 | 40 | 60 | 9.66 | 9.35 | 13 | 1374222 | 4.7
|  |  | 均值 | 57 | 52 | 82 | 39 | 36 | 50 | 10.11 | 9.75 | 15 | 1437845 | 4.7
|  | 4#机组烟囱排放口 | 1 | 123 | 119 | 204 | 97 | 94 | 161 | 5.06 | 4.89 | 8 | 1660129 | 5.5
|  |  | 2 | 114 | 111 | 188 | 113 | 110 | 186 | 4.74 | 4.71 | 8 | 1644922 | 5.6
|  |  | 3 | 118 | 112 | 193 | 57 | 54 | 93 | 4.03 | 3.83 | 7 | 1632141 | 5.2
|  |  | 均值 | 118 | 114 | 194 | 89 | 86 | 146 | 4.61 | 4.48 | 8 | 1645731 | 5.4
|  | 执行 |  | / | 200 | / | / | 200 | / | / | 30 | / | / | --
标准
|  | 达标 |  | / | 达标 | / | / | 达标 | / | / | 达标 | / | / | --
情况
|  | 1#、2#、3#、4#机组第四季度排放量（t） |  | 513.3 |  |  | 342.2
|  | 备注 |  | 废气排放浓度按过量空气系数1.4进行折算。
|  | 烟道名称 | 监测次数 | 监测时间 | 汞及其化合物实测浓度 | 汞及其化合物折算浓度 | 汞及其化合物排放速率 | 烟气黑度
[5 empty] | （mg/m3） | （mg/m3） | （kg/h） | （林格曼黑度级）
|  | 1#机组烟囱采样口 | 1 | 2015年1月15日09:30 | 0.000159 | 0.000159 | 0.0002 | ≤1
|  |  | 2 | 2015年1月15日09:50 | 0.000143 | 0.000143 | 0.0002 | ≤1
|  |  | 3 | 2015年1月15日10:10 | 0.000122 | 0.000124 | 0.0001 | ≤1
|  |  | 平均 |  | 0.000141 | 0.000142 | 0.0002 | ≤1
|  | 2#机组烟囱采样口 | 1 | 2015年1月15日11:00 | 0.000157 | 0.000158 | 0.0002 | ≤1
|  |  | 2 | 2015年1月15日11:20 | 0.000162 | 0.000164 | 0.0002 | ≤1
|  |  | 3 | 2015年1月15日11:40 | 0.000167 | 0.000171 | 0.0002 | ≤1
|  |  | 平均 |  | 0.000162 | 0.000164 | 0.0002 | ≤1
|  | 3#机组烟囱采样口 | 1 | 2015年1月15日14:55 | 0.000143 | 0.000137 | 0.0002 | ≤1
|  |  | 2 | 2015年1月15日15:15 | 0.000143 | 0.000138 | 0.0002 | ≤1
|  |  | 3 | 2015年1月15日15:35 | 0.000138 | 0.000134 | 0.0002 | ≤1
|  |  | 平均 |  | 0.000141 | 0.000136 | 0.0002 | ≤1
|  | 4#机组烟囱采样口 | 1 | 2015年2月3日15:40 | 0.000139 | 0.000135 | 0.0002 | ≤1
|  |  | 2 | 2015年2月3日16:00 | 0.000139 | 0.000138 | 0.0002 | ≤1
|  |  | 3 | 2015年2月3日16:20 | 0.000132 | 0.000125 | 0.0002 | ≤1
|  |  | 平均 |  | 0.000137 | 0.000133 | 0.0002 | ≤1
|  | 执行标准 |  |  | / | 0..03 | / | ≤1
|  | 达标情况 |  |  | / | 达标 | / | 达标
|  | 备注 |  |  | 废气排放浓度按过量空气系数1.4进行折算。
汕尾市2015第一季度监督性监测（污水处理厂）数据报送表（5家）
序号
1 | 汕尾市污水处理厂 | 采样日期 | 序号 | 检验项目 | 监测结果 | [9 empty] | 排放标
[5 empty] | 1#处理前污水入水口 |  |  |  |  | 2#处理后排污口 |  |  |  |  | 准限值
[5 empty] | 第一次 | 第二次 | 第三次 | 第四次 | 日均值或范围 | 第一次 | 第二次 | 第三次 | 第四次 | 日均值或范围
|  | 2015-01-09 | 1 | 化学需氧量 | 273 | 268 | 271 | 264 | 269 | 24.1 | 23.7 | 24.1 | 24.3 | 24 | ≤60
|  |  | 2 | 五日生化需氧量 | 86.1 | 84.4 | 84.7 | 85.1 | 85.1 | 14.6 | 14.9 | 14.4 | 15 | 14.7 | ≤30
|  |  | 3 | 悬浮物 | 149 | 152 | 159 | 151 | 153 | 11 | 10 | 9 | 11 | 10 | ≤30
|  |  | 4 | 动植物油 | 14.31 | 15.74 | 15.27 | 15.31 | 15.16 | 1.34 | 1.72 | 1.62 | 1.67 | 1.59 | ≤5
|  |  | 5 | 石油类 | 6.78 | 6.86 | 6.83 | 6.79 | 6.82 | 0.62 | 0.54 | 0.57 | 0.56 | 0.57 | ≤5
|  |  | 6 | 阴离子表 | 4.46 | 4.42 | 4.44 | 4.45 | 4.44 | 0.96 | 0.93 | 0.94 | 0.92 | 0.94 | ≤2
面活性剂
|  |  | 7 | 总氮 | 21.8 | 22 | 22.1 | 21.9 | 22 | 10.4 | 10.3 | 10.6 | 10.4 | 10.4 | ≤15
|  |  | 8 | 氨氮 | 14.9 | 14.7 | 14.8 | 14.6 | 14.8 | 0.319 | 0.305 | 0.294 | 0.326 | 0.311 | ≤8（15）
|  |  | 9 | 总磷 | 2.65 | 2.68 | 2.63 | 2.64 | 2.65 | 0.86 | 0.9 | 0.87 | 0.88 | 0.88 | ≤1.0
|  |  | 10 | 色度 | 50 | 50 | 50 | 50 | 50 | 2 | 2 | 2 | 2 | 2 | ≤40
|  |  | 11 | pH值 | 7.22 | 7.21 | 7.25 | 7.24 | 7.21～7.25 | 6.74 | 6.77 | 6.75 | 6.76 | 6.74～6.77 | 2015-06-09
|  |  | 12 | 汞 | 0.00004L | 0.00004L | 5e-05 | 7e-05 | 4e-05 | 0.00004L | 0.00004L | 0.00004L | 0.00004L | 0.00004L | ≤0.001
|  |  | 13 | 镉 | 0.001L | 0.001L | 0.001L | 0.001L | 0.001L | 0.001L | 0.001L | 0.001L | 0.001L | 0.001L | ≤0.01
|  |  | 14 | 砷 | 0.0052 | 0.0047 | 0.0057 | 0.0053 | 0.0052 | 0.0036 | 0.0045 | 0.0042 | 0.004 | 0.0041 | ≤0.1
|  |  | 15 | 铅 | 0.002L | 0.002L | 0.002L | 0.002L | 0.002L | 0.002L | 0.002L | 0.002L | 0.002L | 0.002L | ≤0.1
|  |  | 16 | 六价铬 | 0.004L | 0.004L | 0.004L | 0.004L | 0.004L | 0.004L | 0.004L | 0.004L | 0.004L | 0.004L | ≤0.05
|  |  | 17 | 总铬 | 0.0004 | 0.0003 | 0.0003L | 0.0003L | 0.0002 | 0.0003L | 0.0003L | 0.0003L | 0.0003L | 0.0003L | ≤0.1
|  |  | 18 | 粪大肠 | 340000 | 330000 | 330000 | 330000 | 330000～340000 | 460 | 700 | 630 | 630 | 460～700 | ≤104个/L
菌群数
2
| 陆河县城大坪水质净化厂 | 监测日期 | 序号 | 检验项目 | 监测结果 | [9 empty] | 排放标
[5 empty] | 1#处理前污水入水口 |  |  |  |  | 2#处理后排污口 |  |  |  |  | 准限值
[5 empty] | 第一次 | 第二次 | 第三次 | 第四次 | 日均值或范围 | 第一次 | 第二次 | 第三次 | 第四次 | 日均值或范围
|  | 2015-01-07 | 1 | 化学需氧量 | 145 | 141 | 138 | 146 | 142 | 20.8 | 20 | 19.6 | 20.2 | 20.2 | ≤40 mg/L
|  |  | 2 | 五日生化需氧量 | 40.7 | 41.2 | 40.9 | 41.5 | 41.1 | 9.76 | 9.67 | 9.67 | 9.74 | 9.71 | ≤20 mg/L
|  |  | 3 | 悬浮物 | 117 | 119 | 118 | 121 | 119 | 10 | 11 | 12 | 12 | 11 | ≤20 mg/L
|  |  | 4 | 动植物油 | 12.37 | 12.74 | 12.86 | 12.76 | 12.68 | 0.63 | 0.67 | 0.65 | 0.67 | 0.66 | ≤3 mg/L
|  |  | 5 | 石油类 | 6.74 | 6.8 | 5.93 | 5.97 | 6.36 | 0.42 | 0.39 | 0.37 | 0.4 | 0.4 | ≤3 mg/L
|  |  | 6 | 阴离子表 | 4.05 | 3.98 | 4.07 | 4.1 | 4.05 | 0.74 | 0.71 | 0.73 | 0.7 | 0.72 | ≤1 mg/L
面活性剂
|  |  | 7 | 总氮 | 22.1 | 22.3 | 21.9 | 22.2 | 22.1 | 12.2 | 11.9 | 12.1 | 12.2 | 12.1 | ≤15 mg/L
|  |  | 8 | 氨氮 | 15.9 | 15.8 | 16.1 | 15.7 | 15.9 | 1.12 | 1.09 | 1.11 | 1.12 | 1.11 | ≤8（15）mg/L
|  |  | 9 | 总磷 | 2.26 | 2.31 | 2.18 | 2.24 | 2.25 | 0.4 | 0.37 | 0.41 | 0.42 | 0.4 | ≤1 mg/L
|  |  | 10 | 色度 | 50 | 50 | 50 | 50 | 50 | 2 | 2 | 2 | 2 | 2 | ≤30 mg/L
|  |  | 11 | pH值 | 7.04 | 7.08 | 7.07 | 7.05 | 7.04～7.08 | 6.86 | 6.82 | 6.84 | 6.85 | 6.82～6.86 | 6~9
|  |  | 12 | 汞 | 8e-05 | 7e-05 | 7e-05 | 4e-05 | 6e-05 | 6e-05 | 5e-05 | 0.00004L | 0.00004L | 4e-05 | ≤0.001 mg/L
|  |  | 13 | 镉 | 0.001L | 0.001L | 0.001L | 0.001L | 0.001L | 0.001L | 0.001L | 0.001L | 0.001L | 0.001L | ≤0.01 mg/L
|  |  | 14 | 六价铬 | 0.004L | 0.004L | 0.004L | 0.004L | 0.004L | 0.004L | 0.004L | 0.004L | 0.004L | 0.004L | ≤0.05 mg/L
|  |  | 15 | 铅 | 0.002L | 0.002L | 0.002L | 0.002L | 0.002L | 0.002L | 0.002L | 0.002L | 0.002L | 0.002L | ≤0.1 mg/L
|  |  | 16 | 总铬 | 0.0003L | 0.0003L | 0.0003L | 0.0003L | 0.0003L | 0.0003L | 0.0003L | 0.0003L | 0.0003L | 0.0003L | ≤0.1 mg/L
|  |  | 17 | 砷 | 0.0047 | 0.0053 | 0.0042 | 0.0045 | 0.0047 | 0.0026 | 0.0019 | 0.003 | 0.0026 | 0.0025 | ≤0.1 mg/L
|  |  | 18 | 粪大肠 | 110000 | 130000 | 110000 | 110000 | 110000～130000 | 210 | 220 | 220 | 210 | 210～220 | ≤104个/L
菌群数
3
| 红海湾经济开发区污水处理厂 | 监测日期 | 序号 | 检验项目 | 监测结果 | [9 empty] | 排放标
[5 empty] | 1#处理前污水入水口 |  |  |  |  | 2#处理后排污口 |  |  |  |  | 准限值
[5 empty] | 第一次 | 第二次 | 第三次 | 第四次 | 日均值或范围 | 第一次 | 第二次 | 第三次 | 第四次 | 日均值或范围
|  | 2015-01-08 | 1 | 化学需氧量 | 161 | 157 | 155 | 160 | 158 | 28.2 | 27.3 | 27.3 | 28 | 27.7 | ≤40mg/L
|  |  | 2 | 五日生化需氧量 | 53.5 | 51.3 | 50.1 | 52.3 | 51.8 | 14.2 | 14.2 | 14.5 | 14.1 | 14.2 | ≤20mg/L
|  |  | 3 | 悬浮物 | 119 | 121 | 117 | 118 | 119 | 10 | 12 | 11 | 12 | 11 | ≤20mg/L
|  |  | 4 | 动植物油 | 16.32 | 16.42 | 16.47 | 16.47 | 16.42 | 1.73 | 1.74 | 1.79 | 1.79 | 1.76 | ≤3mg/L
|  |  | 5 | 石油类 | 6.72 | 6.81 | 6.74 | 6.74 | 6.75 | 0.73 | 0.72 | 0.71 | 0.72 | 0.72 | ≤3mg/L
|  |  | 6 | 阴离子表面活性剂 | 3.34 | 3.31 | 3.33 | 3.3 | 3.32 | 0.57 | 0.61 | 0.6 | 0.6 | 0.6 | ≤1mg/L
|  |  | 7 | 总氮 | 20.1 | 20.2 | 20.1 | 20.3 | 20.2 | 11.1 | 10.9 | 11.3 | 11.2 | 11.1 | ≤20mg/L
|  |  | 8 | 氨氮 | 13.8 | 13.7 | 14 | 13.9 | 13.8 | 0.798 | 0.804 | 0.815 | 0.816 | 0.808 | ≤8（15）mg/L
|  |  | 9 | 总磷 | 2.27 | 2.26 | 2.23 | 2.25 | 2.25 | 0.55 | 0.52 | 0.5 | 0.52 | 0.52 | ≤1mg/L
|  |  | 10 | 色度 | 50 | 50 | 50 | 50 | 50 | 2 | 2 | 2 | 2 | 2 | ≤30mg/L
|  |  | 11 | pH值 | 6.89 | 6.91 | 6.92 | 6.9 | 6.89～6.92 | 7.09 | 7.07 | 7.08 | 7.08 | 7.07～7.09 | 6~9
|  |  | 12 | 汞 | 5e-05 | 7e-05 | 4e-05 | 5e-05 | 5e-05 | 4e-05 | 4e-05 | 0.00004L | 0.00004L | 3e-05 | ≤0.001mg/L
|  |  | 13 | 镉 | 0.001L | 0.001L | 0.001L | 0.001L | 0.001L | 0.001L | 0.001L | 0.001L | 0.001L | 0.001L | ≤0.01mg/L
|  |  | 14 | 砷 | 0.0029 | 0.0041 | 0.0036 | 0.0038 | 0.0036 | 0.0027 | 0.0021 | 0.0026 | 0.0025 | 0.0025 | ≤0.1mg/L
|  |  | 15 | 铅 | 0.002L | 0.002L | 0.002L | 0.002L | 0.002L | 0.002L | 0.002L | 0.002L | 0.002L | 0.002L | ≤0.1mg/L
|  |  | 16 | 六价铬 | 0.004L | 0.004L | 0.004L | 0.004L | 0.004L | 0.004L | 0.004L | 0.004L | 0.004L | 0.004L | ≤0.05mg/L
|  |  | 17 | 总铬 | 0.0003L | 0.0003L | 0.0003L | 0.0003L | 0.0003L | 0.0003L | 0.0003L | 0.0003L | 0.0003L | 0.0003L | ≤0.1mg/L
|  |  | 18 | 粪大肠 | 330000 | 340000 | 340000 | 330000 | 330000～340000 | 9200 | 9200 | 9200 | 9200 | 9200～9200 | ≤104个/L
菌群数
4
| 海丰县广业环保有限公司 | 监测日期 | 序号 | 检验项目 | 监测结果 | [9 empty] | 排放标
[5 empty] | 1#处理前污水入水口 |  |  |  |  | 2#处理后排污口 |  |  |  |  | 准限值
[5 empty] | 第一次 | 第二次 | 第三次 | 第四次 | 日均值或范围 | 第一次 | 第二次 | 第三次 | 第四次 | 日均值或范围
|  | 2015-01-08 | 1 | 化学需氧量 | 157 | 152 | 154 | 149 | 153 | 26.1 | 26.9 | 27.3 | 26.5 | 26.7 | ≤40mg/L
|  |  | 2 | 五日生化需氧量 | 48.7 | 48.2 | 47.1 | 46.5 | 47.6 | 11.2 | 10.8 | 10.5 | 11 | 10.9 | ≤20mg/L
|  |  | 3 | 悬浮物 | 114 | 116 | 117 | 112 | 115 | 11 | 12 | 11 | 10 | 11 | ≤20mg/L
|  |  | 4 | 动植物油 | 14.23 | 14.73 | 15.21 | 15.26 | 14.86 | 2.06 | 2.11 | 2.17 | 2.14 | 2.12 | ≤3mg/L
|  |  | 5 | 石油类 | 5.79 | 6.63 | 6.78 | 6.72 | 6.48 | 0.64 | 0.73 | 0.76 | 0.81 | 0.74 | ≤3mg/L
|  |  | 6 | 阴离子表面活性剂 | 4.22 | 4.17 | 4.18 | 4.2 | 4.19 | 0.72 | 0.69 | 0.71 | 0.7 | 0.7 | ≤1mg/L
|  |  | 7 | 总氮 | 21.7 | 21.6 | 21.9 | 21.4 | 21.6 | 10.8 | 11.2 | 10.9 | 11 | 11 | ≤20mg/L
|  |  | 8 | 氨氮 | 17 | 16.9 | 16.8 | 17.1 | 17 | 1.03 | 0.992 | 1.09 | 1.04 | 1.04 | ≤8（15）mg/L
|  |  | 9 | 总磷 | 2.42 | 2.45 | 2.41 | 2.43 | 2.43 | 0.71 | 0.74 | 0.73 | 0.72 | 0.72 | ≤1mg/L
|  |  | 10 | 色度 | 50 | 50 | 50 | 50 | 50 | 2 | 2 | 2 | 2 | 2 | ≤30mg/L
|  |  | 11 | pH值 | 6.8 | 6.83 | 6.84 | 6.81 | 6.80～6.84 | 6.33 | 6.35 | 6.38 | 6.34 | 6.33～6.38 | 6~9
|  |  | 12 | 汞 | 5e-05 | 4e-05 | 6e-05 | 0.00004L | 4e-05 | 0.00004L | 0.00004L | 0.00004L | 0.00004L | 0.00004L | ≤0.001mg/L
|  |  | 13 | 镉 | 0.001L | 0.001L | 0.001L | 0.001L | 0.001L | 0.001L | 0.001L | 0.001L | 0.001L | 0.001L | ≤0.01mg/L
|  |  | 14 | 砷 | 0.0076 | 0.0058 | 0.0071 | 0.0068 | 0.0068 | 0.0042 | 0.0047 | 0.0039 | 0.0038 | 0.0042 | ≤0.1mg/L
|  |  | 15 | 铅 | 0.002L | 0.002L | 0.002L | 0.002L | 0.002L | 0.002L | 0.002L | 0.002L | 0.002L | 0.002L | ≤0.1mg/L
|  |  | 16 | 六价铬 | 0.004L | 0.004L | 0.004L | 0.004L | 0.004L | 0.004L | 0.004L | 0.004L | 0.004L | 0.004L | ≤0.05mg/L
|  |  | 17 | 总铬 | 0.0003L | 0.0003L | 0.0003L | 0.0003L | 0.0003L | 0.0003L | 0.0003L | 0.0003L | 0.0003L | 0.0003L | ≤0.1mg/L
|  |  | 18 | 粪大肠 | 170000 | 170000 | 210000 | 170000 | 170000～210000 | 20L | 20L | 20 | 20L | 20L～20 | ≤104个/L
菌群数
5
| 汕尾市东区污水处理厂 | 采样日期 | 序号 | 检验项目 | 监测结果 | [9 empty] | 排放标
[5 empty] | 1#处理前污水入水口 |  |  |  |  | 2#处理后排污口 |  |  |  |  | 准限值
[5 empty] | 第一次 | 第二次 | 第三次 | 第四次 | 日均值或范围 | 第一次 | 第二次 | 第三次 | 第四次 | 日均值或范围
|  | 2015-01-08 | 1 | 化学需氧量 | 136 | 139 | 135 | 132 | 136 | 23.7 | 24.5 | 24.1 | 23.7 | 24 | ≤60
|  |  | 2 | 五日生化需氧量 | 42.5 | 42.1 | 42.9 | 42.2 | 42.4 | 13.8 | 14.1 | 13.2 | 14 | 13.8 | ≤20
|  |  | 3 | 悬浮物 | 115 | 120 | 119 | 117 | 118 | 12 | 11 | 10 | 12 | 11 | ≤20
|  |  | 4 | 动植物油 | 15.43 | 16.21 | 16.42 | 15.97 | 16.01 | 0.73 | 0.79 | 0.91 | 0.86 | 0.82 | ≤3
|  |  | 5 | 石油类 | 5.21 | 5.42 | 5.47 | 5.36 | 5.36 | 0.42 | 0.47 | 0.43 | 0.43 | 0.44 | ≤3
|  |  | 6 | 阴离子表 | 4.16 | 4.11 | 4.13 | 4.14 | 4.14 | 0.88 | 0.84 | 0.85 | 0.84 | 0.85 | ≤1
面活性剂
|  |  | 7 | 总氮 | 19.7 | 19.5 | 19.2 | 19.6 | 19.5 | 10.2 | 10.4 | 10.1 | 10.2 | 10.2 | ≤20
|  |  | 8 | 氨氮 | 13.7 | 13.6 | 13.2 | 13.4 | 13.5 | 0.362 | 0.373 | 0.369 | 0.378 | 0.37 | ≤8（15）
|  |  | 9 | 总磷 | 2.87 | 2.84 | 2.81 | 2.86 | 2.84 | 0.36 | 0.4 | 0.39 | 0.38 | 0.38 | ≤1
|  |  | 10 | 色度 | 50 | 50 | 50 | 50 | 50 | 2 | 2 | 2 | 2 | 2 | ≤30
|  |  | 11 | pH值 | 7.01 | 7.04 | 7.03 | 7.06 | 7.01～7.06 | 7.47 | 7.44 | 7.45 | 7.45 | 7.44～7.47 | 2015-06-09
|  |  | 12 | 汞 | 6e-05 | 8e-05 | 0.00004L | 4e-05 | 5e-05 | 0.00004L | 0.00004L | 0.00004L | 0.00004L | 0.00004L | ≤0.001
|  |  | 13 | 镉 | 0.001L | 0.001L | 0.001L | 0.001L | 0.001L | 0.001L | 0.001L | 0.001L | 0.001L | 0.001L | ≤0.01
|  |  | 14 | 砷 | 0.0037 | 0.0029 | 0.0035 | 0.0042 | 0.0036 | 0.0028 | 0.0017 | 0.0019 | 0.0024 | 0.0022 | ≤0.1
|  |  | 15 | 铅 | 0.002 | 0.002L | 0.002L | 0.002L | 0.001 | 0.002L | 0.002L | 0.002L | 0.002L | 0.002L | ≤0.1
|  |  | 16 | 六价铬 | 0.004L | 0.004L | 0.004L | 0.004L | 0.004L | 0.004L | 0.004L | 0.004L | 0.004L | 0.004L | ≤0.05
|  |  | 17 | 总铬 | 0.0003L | 0.0004 | 0.0003 | 0.0003L | 0.0002 | 0.0003L | 0.0003L | 0.0003L | 0.0003L | 0.0003L | ≤0.1
|  |  | 18 | 粪大肠 | 430000 | 490000 | 490000 | 460000 | 430000～490000 | 1700 | 1800 | 1800 | 1700 | 1700～1800 | ≤104个/L
菌群数
汕尾市2015第一季度监督性监测（重金属）数据报送表（1家）
序号
1 | 海丰县运达时皮业有限公司 |  |  |  |  | 第一季度停产未监测