## Sheet1
清远市2015年第一季度国控重点源（废水国控）监督性监测结果(7家）
序号 | 行政区 | 企业名称 | 污染源类别 | 执行标准名称 | 执行标准条件名称 | 监测点名称 | 监测日期 | 监测项目名称 | 污染物排放浓度 | 标准限值 | 单位 | 是否超标 | 备注
1 | 清城区 | 清远市中拓染整有限公司 | 废水国控 | 纺织染整工业水污染物排放标准 | /现有企业/自2013年1月1日起至2014年12月31日止/一般印染行业（除蜡染行业外）/直接排放 | 总排口 | — | 六价铬 | — | — | — | — | 停产
[8 empty] | 悬浮物 | — | — | — | —
[8 empty] | 氨氮 | — | — | — | —
[8 empty] | 总氮 | — | — | — | —
[8 empty] | 硫化物 | — | — | — | —
[8 empty] | PH值 | — | — | — | —
[8 empty] | 生化需氧量 | — | — | — | —
[8 empty] | 总磷 | — | — | — | —
[8 empty] | 石油类 | — | — | — | —
[8 empty] | 色度 | — | — | — | —
[8 empty] | 化学需氧量 | — | — | — | —
[8 empty] | 苯胺类 | — | — | — | —
|  |  |  | 广东省地方标准《水污染物排放限值》 | /第二时段/纺织染整工业 二级标准 | 总排口 | — | 总铜 | — | — | — | —
2 | 清城区 | 清远市大有瑞新五金电镀有限公司 | 废水国控 | 电镀污染物排放标准 | /现有企业/自2010年7月1日起、自2008年8月1日起新建企业执行的水污染排放限值 | 排放口 | 2015-01-13 | 总铜 | 0.171 | 0.5 | mg/L | 否
[8 empty] | 总锌 | 0.003 | 1.5 | mg/L | 否
[8 empty] | 总铅 | <0.005 | 0.2 | mg/L | 否
[8 empty] | 总镉 | <0.0003 | 0.05 | mg/L | 否
[8 empty] | 总镍 | 0.007 | 0.5 | mg/L | 否
[8 empty] | 悬浮物 | 5 | 50 | mg/L | 否
[8 empty] | PH值 | 7.89 | 6-9 | 无量纲 | 否
[8 empty] | 化学需氧量 | 16.3 | 80 | mg/L | 否
[8 empty] | 总氰化物 | 0.182 | 0.3 | mg/L | 否
[8 empty] | 石油类 | 0.08 | 3 | mg/L | 否
[8 empty] | 六价铬 | <0.004 | 0.2 | mg/L | 否
|  |  |  | 广东省地方标准《水污染物排放限值》 | 第二时段/一般排污单位/一级标准 | 排放口 | 2015-01-13 | 氨氮 | 0.426 | 10 | mg/l | 否
[8 empty] | 色度 | 2 | 40 | 倍 | 否
3 | 清新区 | 森叶（清新）纸业有限公司 | 废水国控 | 广东省地方标准《水污染物排放限值》 | /第二时段/制浆、制浆造纸(木浆) 一级标准 | 总排口 | 2015-01-26 | 挥发酚 | <0.01 | 0.3 | mg/L | 否
[8 empty] | 色度 | 20 | 40 | mg/L | 否
[8 empty] | 硫化物 | <0.005 | 0.5 | mg/L | 否
[8 empty] | 石油类 | 0.07 | 5 | mg/L | 否
|  |  |  | 制浆造纸工业水污染物排放标准 | /2011年7月1日起现有企业执行的水污染物排放限值/制浆和造纸联合生产企业 | 总排口 | 2015-01-26 | 悬浮物 | 12 | 30 | mg/L | 否
[8 empty] | 氨氮 | 1.7 | 8 | mg/L | 否
[8 empty] | 总氮 | 6.87 | 12 | mg/L | 否
[8 empty] | PH值 | 6.72 | 6-9 | 无量纲 | 否
[8 empty] | 生化需氧量 | 9.2 | 20 | mg/L | 否
[8 empty] | 总磷 | 0.05 | 0.8 | mg/L | 否
[8 empty] | 化学需氧量 | 57.7 | 90 | mg/L | 否
4 | 清远市 | 清远市百盛染织有限公司 | 废水国控 | 纺织染整工业水污染物排放标准 | /现有企业/自2015年1月1日起/一般印染行业（除蜡染行业外）/直接排放 | 废水总排口 | 2015-01-27 | 硫化物 | <0.005 | 0.5 | mg/L | 否
[8 empty] | 悬浮物 | 17 | 50 | mg/L | 否
[8 empty] | 氨氮 | 2.54 | 10 | mg/L | 否
[8 empty] | 总氮 | 5.7 | 15 | mg/L | 否
[8 empty] | PH值 | 7.86 | 6-9 | 无量纲 | 否
[8 empty] | 生化需氧量 | 33.4 | 20 | mg/L | 是
[8 empty] | 总磷 | 0.92 | 0.5 | mg/L | 是
[8 empty] | 化学需氧量 | 114 | 80 | mg/L | 是
[8 empty] | 色度 | 40 | 50 | 倍 | 否
[8 empty] | 苯胺类 | 0.66 | 不得检出 | mg/L | 是
[8 empty] | 六价铬 | <0.004 | 不得检出 | mg/L | 否
|  |  |  | 广东省地方标准《水污染物排放限值》 | /第二时段/纺织染整工业 二级标准 |  |  | 总铜 | <0.003 | 1 | mg/L | 否
[8 empty] | 石油类 | 0.44 | 8 | mg/L | 否
5 | 清城区 | 清远千百丽纺织印染有限公司 | 废水国控 | 纺织染整工业水污染物排放标准 | /现有企业/自2015年1月1日起/一般印染行业（除蜡染行业外）/直接排放 | 总排口 | 2015-01-13 | PH值 | 7.78 | 6-9 | 无量纲 | 否
[8 empty] | 总磷 | 0.02 | 0.5 | mg/L | 否
[8 empty] | 化学需氧量 | 17.5 | 80 | mg/L | 否
[8 empty] | 苯胺类 | 0.8 | 不得检出 | mg/L | 是
[8 empty] | 六价铬 | <0.004 | 不得检出 | mg/L | 否
[8 empty] | 总氮 | 13.5 | 15 | mg/L | 否
[8 empty] | 悬浮物 | 18 | 50 | mg/L | 否
|  |  |  | 广东省地方标准《水污染物排放限值》 | /第二时段/纺织染整工业 一级标准 |  |  | 氨氮 | 2.75 | 10 | mg/L | 否
[8 empty] | 硫化物 | <0.005 | 0.5 | mg/L | 否
[8 empty] | 总铜 | 0.004 | 0.5 | mg/L | 否
[8 empty] | 石油类 | 0.08 | 5 | mg/L | 否
[8 empty] | 色度 | 20 | 40 | mg/L | 否
[8 empty] | 生化需氧量 | 2.3 | 20 | mg/L | 否
6 | 清城区 | 清远市恒丰泰染整企业有限公司 | 废水国控 | 纺织染整工业水污染物排放标准 | /现有企业/自2015年1月1日起/一般印染行业（除蜡染行业外）/直接排放 | 总排口 | 2015-01-13 | PH值 | 7.4 | 6-9 | 无量纲 | 否
[8 empty] | 生化需氧量 | 25.9 | 20 | mg/L | 是
[8 empty] | 总磷 | 0.04 | 0.5 | mg/L | 否
[8 empty] | 氨氮 | 1.28 | 10 | mg/L | 否
[8 empty] | 总氮 | 12.5 | 15 | mg/L | 否
[8 empty] | 硫化物 | <0.005 | 0.5 | mg/L | 否
[8 empty] | 化学需氧量 | 86.6 | 80 | mg/L | 是
[8 empty] | 色度 | 20 | 50 | 倍 | 否
[8 empty] | 苯胺类 | 0.22 | 不得检出 | mg/L | 是
[8 empty] | 六价铬 | <0.004 | 不得检出 | mg/L | 否
[8 empty] | 悬浮物 | 14 | 50 | mg/L | 否
|  |  |  | 广东省地方标准《水污染物排放限值》 | /第二时段/纺织染整工业 二级标准 |  |  | 总铜 | 0.006 | 1 | mg/L | 否
[8 empty] | 石油类 | 0.07 | 8 | mg/L | 否
7 | 清城区 | 清远市宏盛纺织印染有限公司 | 废水国控 | 纺织染整工业水污染物排放标准 | /现有企业/自2015年1月1日起/一般印染行业（除蜡染行业外）/间接排放 | 总排口 | 2015-01-12 | 色度 | 20 | 80 | 倍 | 否
[8 empty] | PH值 | 8.42 | 6-9 | 无量纲 | 否
[8 empty] | 生化需氧量 | 15.9 | 50 | mg/L | 否
[8 empty] | 总磷 | 0.62 | 1.5 | mg/L | 否
[8 empty] | 苯胺类 | <0.03 | 不得检出 | mg/L | 否
[8 empty] | 六价铬 | 0.023 | 不得检出 | mg/L | 是
[8 empty] | 悬浮物 | 27 | 100 | mg/L | 否
[8 empty] | 氨氮 | 1.34 | 20 | mg/L | 否
[8 empty] | 总氮 | 16.9 | 30 | mg/L | 否
[8 empty] | 硫化物 | <0.005 | 0.5 | mg/L | 否
|  |  |  | 污水综合排放标准 | /1998年1月1日起建成（包括改、扩建）的单位/适用排污单位范围/染料工业/二级标准 |  |  | 石油类 | 0.41 | 10 | mg/l | 否
[8 empty] | 总铜 | 0.004 | 1 | mg/l | 否
[8 empty] | 化学需氧量 | 58.9 | 150 | mg/l | 否
备注：若监测值低于检测限，填报检测限前加“<”；未监测填写“—”。
清远市2015年第一季度国控重点源（废气国控）监督性监测结果（6家）
序号 | 行政区 | 企业名称 | 污染源类别 | 执行标准名称 | 执行标准条件名称 | 监测点名称 | 监测日期 | 监测项目名称 | 污染物排放浓度 | 标准限值 | 单位 | 是否超标 | 备注
1 | 清新区 | 广东清新水泥有限公司 | 废气国控 | 广东省地方标准《水泥工业大气污染物排放标准》 | /最高允许排放浓度和排放量(B区)/2010年11月1日起建立/水泥制造_复制/水泥窑及窑磨一体机a /排放浓度 (mg/Nm3) | A线窑尾处理后 | 2015-01-27 | 氟化物 | <0.06 | 3 | mg/m3 | 否
[8 empty] | 颗粒物 | 3 | 30 | mg/m3 | 否
[8 empty] | 氮氧化物 | 232 | 550 | mg/m3 | 否
[8 empty] | 二氧化硫 | 30 | 100 | mg/m3 | 否
[6 empty] | B线窑尾处理后 | 2015-01-27 | 氮氧化物 | 243 | 550 | mg/m3 | 否
[8 empty] | 二氧化硫 | 21 | 100 | mg/m3 | 否
[8 empty] | 颗粒物 | 2 | 30 | mg/m3 | 否
[8 empty] | 氟化物 | <0.06 | 3 | mg/m3 | 否
2 | 英德市 | 台泥(英德)水泥有限公司 | 废气国控 | 广东省地方标准《水泥工业大气污染物排放标准》 | /最高允许排放浓度和排放量(B区)/2010年11月1日前建立/2014年1月1日起执行标准/水泥制造 /水泥窑及窑磨一体机a /排放浓度 (mg/Nm3) | A线窑尾电收尘器出口 | 2015-01-15 | 氟化物 | <0.06 | 3 | mg/m3 | 否
[8 empty] | 氮氧化物 | 220 | 550 | mg/m3 | 否
[8 empty] | 二氧化硫 | <15 | 100 | mg/m3 | 否
[8 empty] | 颗粒物 | 2 | 30 | mg/m3 | 否
[6 empty] | B线窑尾电收尘器出口 | 2015-01-15 | 颗粒物 | 3 | 30 | mg/m3 | 否
[8 empty] | 氟化物 | <0.06 | 3 | mg/m3 | 否
[8 empty] | 氮氧化物 | 152 | 550 | mg/m3 | 否
[8 empty] | 二氧化硫 | 32 | 100 | mg/m3 | 否
[6 empty] | C线窑尾电收尘器出口 | 2015-01-15 | 氟化物 | <0.06 | 3 | mg/m3 | 否
[8 empty] | 颗粒物 | 4 | 30 | mg/m3 | 否
[8 empty] | 氮氧化物 | 238 | 550 | mg/m3 | 否
[8 empty] | 二氧化硫 | <15 | 100 | mg/m3 | 否
[6 empty] | D线窑尾电收尘器出口 | 2015-01-15 | 氟化物 | <0.06 | 3 | mg/m3 | 否
[8 empty] | 颗粒物 | 3 | 30 | mg/m3 | 否
[8 empty] | 二氧化硫 | <15 | 100 | mg/m3 | 否
[8 empty] | 氮氧化物 | 254 | 550 | mg/m3 | 否
3 | 英德市 | 英德海螺水泥有限责任公司 | 废气国控 | 广东省地方标准《水泥工业大气污染物排放标准》 | /最高允许排放浓度和排放量(B区)/2010年11月1日前建立/2014年1月1日起执行标准/水泥制造 /水泥窑及窑磨一体机a /排放浓度 (mg/Nm3) | A线窑尾处理后 | 2015-01-20 | 颗粒物 | 4 | 30 | mg/m3 | 否
[8 empty] | 氟化物 | <0.06 | 3 | mg/m3 | 否
[8 empty] | 二氧化硫 | 18 | 100 | mg/m3 | 否
[8 empty] | 氮氧化物 | 288 | 550 | mg/m3 | 否
[6 empty] | B线窑尾处理后 | 2015-01-20 | 二氧化硫 | 54 | 100 | mg/m3 | 否
[8 empty] | 氮氧化物 | 301 | 550 | mg/m3 | 否
[8 empty] | 颗粒物 | 4 | 30 | mg/m3 | 否
[8 empty] | 氟化物 | <0.06 | 3 | mg/m3 | 否
[6 empty] | C线窑尾处理后 | 2015-01-20 | 颗粒物 | 4 | 30 | mg/m3 | 否
[8 empty] | 氟化物 | <0.06 | 3 | mg/m3 | 否
[8 empty] | 二氧化硫 | 20 | 100 | mg/m3 | 否
[8 empty] | 氮氧化物 | 272 | 550 | mg/m3 | 否
[6 empty] | D线窑尾处理后 | 2015-01-20 | 颗粒物 | 5 | 30 | mg/m3 | 否
[8 empty] | 氟化物 | <0.06 | 3 | mg/m3 | 否
[8 empty] | 氮氧化物 | 285 | 550 | mg/m3 | 否
[8 empty] | 二氧化硫 | <15 | 100 | mg/m3 | 否
4 | 英德市 | 英德市龙山水泥有限责任公司 | 废气国控 | 广东省地方标准《水泥工业大气污染物排放标准》 | /最高允许排放浓度和排放量(B区)/2010年11月1日前建立/2014年1月1日起执行标准/水泥制造 /水泥窑及窑磨一体机a /排放浓度 (mg/Nm3) | １＃窑尾 | 2015-01-21 | 二氧化硫 | 25 | 100 | mg/m3 | 否
[8 empty] | 氮氧化物 | 266 | 550 | mg/m3 | 否
[8 empty] | 颗粒物 | 4 | 30 | mg/m3 | 否
[8 empty] | 氟化物 | <0.06 | 3 | mg/m3 | 否
[6 empty] | ２＃窑尾 | 2015-01-21 | 二氧化硫 | 30 | 100 | mg/m3 | 否
[8 empty] | 氮氧化物 | 244 | 550 | mg/m3 | 否
[8 empty] | 氟化物 | <0.06 | 3 | mg/m3 | 否
[8 empty] | 颗粒物 | 9 | 30 | mg/m3 | 否
[6 empty] | ３＃窑尾 | 2015-01-21 | 氮氧化物 | 247 | 550 | mg/m3 | 否
[8 empty] | 二氧化硫 | <15 | 100 | mg/m3 | 否
[8 empty] | 氟化物 | <0.06 | 3 | mg/m3 | 否
[8 empty] | 颗粒物 | 3 | 30 | mg/m3 | 否
5 | 清新县 | 森叶（清新）纸业有限公司 | 废气国控 | 广东省地方标准《水泥工业大气污染物排放标准》 | /工艺废气大气污染物排放限值/第二时段/其他 | 140T锅炉废气排放口 | 2015-01-27 | 氮氧化物 | 74 | 120 | mg/m3 | 否
|  |  |  | 火电厂大气污染物排放标准 | /第三时段/2004年1月1日/燃煤锅炉/一般火电厂/一般火电厂/Vdaf>21% |  |  | 林格曼黑度 | <1 | 1 | 级 | 否
[8 empty] | 二氧化硫 | 42 | 400 | mg/m3 | 否
[8 empty] | 烟尘 | 5 | 50 | mg/m3 | 否
6 | 清新县 | 广东清远广英水泥有限公司 | 废气国控 | 广东省地方标准《水泥工业大气污染物排放标准》 | /最高允许排放浓度和排放量(B区)/2010年11月1日前建立/2014年1月1日起执行标准/水泥制造 /水泥窑及窑磨一体机a /排放浓度 (mg/Nm3) | 1线窑尾 | 2015-1-29 15:00:00 | 二氧化硫 | 52 | 100 | mg/m3 | 否
[8 empty] | 氮氧化物 | 745 | 550 | mg/m3 | 是
[8 empty] | 颗粒物 | 1 | 30 | mg/m3 | 否
[8 empty] | 氟化物 | <0.06 | 3 | mg/m3 | 否
[6 empty] | 2线窑尾 | 2015-1-30 16:00:00 | 二氧化硫 | <15 | 100 | mg/m3 | 否
[8 empty] | 氮氧化物 | 216 | 550 | mg/m3 | 否
[8 empty] | 颗粒物 | 12 | 30 | mg/m3 | 否
[8 empty] | 氟化物 | 0.24 | 3 | mg/m3 | 否
[6 empty] | 3线窑尾 | 2015-1-29 15:00:00 | 二氧化硫 | 40 | 100 | mg/m3 | 否
[8 empty] | 氮氧化物 | 189 | 550 | mg/m3 | 否
[8 empty] | 颗粒物 | 17 | 30 | mg/m3 | 否
[8 empty] | 氟化物 | <0.06 | 3 | mg/m3 | 否
备注：若监测值低于检测限，填报检测限前加“<”；未监测填写“—”。
清远市2015年第一季度国控重点源（污水处理厂）监督性监测结果（16家）
序号 | 行政区 | 企业名称 | 污染源类别 | 执行标准名称 | 执行标准条件名称 | 监测点名称 | 监测日期 | 监测项目名称 | 污染物排放浓度 | 标准限值 | 单位 | 是否超标 | 备注
1 | 清城区 | 龙塘污水处理厂 | 污水处理厂 | 城镇污水处理厂污染物排放标准 | /基本控制项目最高允许排放浓度（日均值）/2006 年1 月1 日起建设的/水温<12度/一级B 标准 | 总排口 | 2015-01-28 | 色度 | 16 | 30 | 倍 | 否
[8 empty] | 总汞 | <0.00005 | 0.001 | mg/L | 否
[8 empty] | 总镉 | <0.0003 | 0.01 | mg/L | 否
[8 empty] | 总铬 | <0.01 | 0.1 | mg/L | 否
[8 empty] | 六价铬 | <0.004 | 0.05 | mg/L | 否
[8 empty] | 总砷 | 0.0011 | 0.1 | mg/L | 否
[8 empty] | 总铅 | <0.005 | 0.1 | mg/L | 否
[8 empty] | 总铜 | 0.025 | 0.5 | mg/L | 否
[8 empty] | 悬浮物 | 18 | 20 | mg/L | 否
[8 empty] | 总锌 | <0.002 | 1 | mg/L | 否
[8 empty] | 阴离子表面活性剂（LAS） | 0.06 | 1 | mg/L | 否
[8 empty] | 粪大肠菌群数 | 700 | 10000 | 个/L | 否
[8 empty] | 氨氮 | 0.181 | 8 | mg/L | 否
[8 empty] | 总氮 | 4.74 | 20 | mg/L | 否
[8 empty] | 石油类 | 0.1 | 3 | mg/L | 否
[8 empty] | 动植物油 | <0.04 | 3 | mg/L | 否
[8 empty] | PH值 | 7.86 | 6-9 | 无量纲 | 否
[8 empty] | 生化需氧量 | 2.4 | 20 | mg/L | 否
[8 empty] | 总磷 | 0.35 | 1 | mg/L | 否
|  |  |  | 广东省地方标准《水污染物排放限值》 | /第二时段/城镇二级污水处理厂 一级标准 | 总排口 | 2015-01-28 | 化学需氧量 | 29.1 | 40 | mg/L | 否
2 | 清城区 | 清新与旧城污水处理厂 | 污水处理厂 | 城镇污水处理厂污染物排放标准 | /基本控制项目最高允许排放浓度（日均值）/2006 年1 月1 日起建设的/水温<12度/一级B 标准 | 总排口 | 2015-01-12 | PH值 | 7.44 | 6-9 | 无量纲 | 否
[8 empty] | 生化需氧量 | 5.8 | 20 | mg/L | 否
[8 empty] | 总磷 | 0.21 | 1 | mg/L | 否
[8 empty] | 色度 | 8 | 30 | 倍 | 否
[8 empty] | 总汞 | <0.00005 | 0.001 | mg/L | 否
[8 empty] | 总镉 | <0.0003 | 0.01 | mg/L | 否
[8 empty] | 总铬 | <0.01 | 0.1 | mg/L | 否
[8 empty] | 六价铬 | <0.004 | 0.05 | mg/L | 否
[8 empty] | 总砷 | 0.0015 | 0.1 | mg/L | 否
[8 empty] | 总铅 | <0.005 | 0.1 | mg/L | 否
[8 empty] | 总铜 | <0.003 | 0.5 | mg/L | 否
[8 empty] | 悬浮物 | 18 | 20 | mg/L | 否
[8 empty] | 总锌 | 0.008 | 1 | mg/L | 否
[8 empty] | 阴离子表面活性剂（LAS） | 0.009 | 1 | mg/L | 否
[8 empty] | 粪大肠菌群数 | 300 | 10000 | 个/L | 否
[8 empty] | 氨氮 | 0.28 | 8 | mg/L | 否
[8 empty] | 总氮 | 9.95 | 20 | mg/L | 否
[8 empty] | 石油类 | 0.09 | 3 | mg/L | 否
[8 empty] | 动植物油 | <0.04 | 3 | mg/L | 否
|  |  |  | 广东省地方标准《水污染物排放限值》 | /第二时段/城镇二级污水处理厂 一级标准 | 总排口 | 2015-01-12 | 化学需氧量 | 23.7 | 40 | mg/L | 否
3 | 清城区 | 新城污水处理厂 | 污水处理厂 | 城镇污水处理厂污染物排放标准 | /基本控制项目最高允许排放浓度（日均值）/2005 年12 月31 日前建设的/水温<12度/一级B 标准 | 总排口 | — | — | — | — | — | — | 永久性停产
[8 empty] | — | — | — | — | —
[8 empty] | — | — | — | — | —
[8 empty] | — | — | — | — | —
[8 empty] | — | — | — | — | —
[8 empty] | — | — | — | — | —
[8 empty] | — | — | — | — | —
[8 empty] | — | — | — | — | —
[8 empty] | — | — | — | — | —
[8 empty] | — | — | — | — | —
[8 empty] | — | — | — | — | —
[8 empty] | — | — | — | — | —
[8 empty] | — | — | — | — | —
[8 empty] | — | — | — | — | —
[8 empty] | — | — | — | — | —
[8 empty] | — | — | — | — | —
[8 empty] | — | — | — | — | —
[8 empty] | — | — | — | — | —
[8 empty] | — | — | — | — | —
|  |  |  | 广东省地方标准《水污染物排放限值》 | /第二时段/城镇二级污水处理厂 一级标准 | 总排口 | — | — | — | — | — | —
4 | 清城区 | 源潭污水处理厂 | 污水处理厂 | 城镇污水处理厂污染物排放标准 | /基本控制项目最高允许排放浓度（日均值）/2006 年1 月1 日起建设的/水温<12度/一级B 标准 | 总排口 | 2015-02-05 | PH值 | 7.19 | 6-9 | 无量纲 | 否
[8 empty] | 生化需氧量 | 9 | 20 | mg/L | 否
[8 empty] | 总磷 | 0.28 | 1 | mg/L | 否
[8 empty] | 色度 | 8 | 30 | 倍 | 否
[8 empty] | 总汞 | <0.00005 | 0.001 | mg/L | 否
[8 empty] | 总镉 | <0.0003 | 0.01 | mg/L | 否
[8 empty] | 总铬 | <0.01 | 0.1 | mg/L | 否
[8 empty] | 六价铬 | <0.004 | 0.05 | mg/L | 否
[8 empty] | 总砷 | <0.0005 | 0.1 | mg/L | 否
[8 empty] | 总铅 | <0.005 | 0.1 | mg/L | 否
[8 empty] | 总铜 | 0.024 | 0.5 | mg/L | 否
[8 empty] | 悬浮物 | 8 | 20 | mg/L | 否
[8 empty] | 总锌 | 0.088 | 1 | mg/L | 否
[8 empty] | 阴离子表面活性剂（LAS） | 0.09 | 1 | mg/L | 否
[8 empty] | 粪大肠菌群数 | 0 | 10000 | 个/L | 否
[8 empty] | 氨氮 | 3.16 | 8 | mg/L | 否
[8 empty] | 总氮 | 9.59 | 20 | mg/L | 否
[8 empty] | 石油类 | <0.04 | 3 | mg/L | 否
[8 empty] | 动植物油 | 0.06 | 3 | mg/L | 否
|  |  |  | 广东省地方标准《水污染物排放限值》 | /第二时段/城镇二级污水处理厂 一级标准 | 总排口 | 2015-02-05 | 化学需氧量 | 36.6 | 40 | mg/L | 否
5 | 佛冈县 | 佛冈县展扬生活污水处理有限公司 | 污水处理厂 | 城镇污水处理厂污染物排放标准 | /基本控制项目最高允许排放浓度（日均值）/2006 年1 月1 日起建设的/水温<12度/一级B 标准 | 总排口 | 2015-02-05 | PH值 | 7.93 | 6-9 | 无量纲 | 否
[8 empty] | 生化需氧量 | 3.9 | 20 | mg/L | 否
[8 empty] | 总磷 | 0.8 | 1 | mg/L | 否
[8 empty] | 色度 | 16 | 30 | 倍 | 否
[8 empty] | 总汞 | <0.00005 | 0.001 | mg/L | 否
[8 empty] | 总镉 | <0.0003 | 0.01 | mg/L | 否
[8 empty] | 总铬 | <0.01 | 0.1 | mg/L | 否
[8 empty] | 六价铬 | <0.004 | 0.05 | mg/L | 否
[8 empty] | 总砷 | 0.0008 | 0.1 | mg/L | 否
[8 empty] | 总铅 | <0.005 | 0.1 | mg/L | 否
[8 empty] | 总铜 | 0.012 | 0.5 | mg/L | 否
[8 empty] | 悬浮物 | 10 | 20 | mg/L | 否
[8 empty] | 总锌 | 0.028 | 1 | mg/L | 否
[8 empty] | 阴离子表面活性剂（LAS） | 0.06 | 1 | mg/L | 否
[8 empty] | 粪大肠菌群数 | 400 | 10000 | 个/L | 否
[8 empty] | 氨氮 | 0.185 | 8 | mg/L | 否
[8 empty] | 总氮 | 8.1 | 20 | mg/L | 否
[8 empty] | 石油类 | <0.04 | 3 | mg/L | 否
[8 empty] | 动植物油 | <0.04 | 3 | mg/L | 否
|  |  |  | 广东省地方标准《水污染物排放限值》 | /第二时段/城镇二级污水处理厂 一级标准 | 总排口 | 2015-02-05 | 化学需氧量 | 36.4 | 40 | mg/L | 否
6 | 阳山县 | 阳山县广业环保有限公司（阳山县污水处理厂） | 污水处理厂 | 城镇污水处理厂污染物排放标准 | /基本控制项目最高允许排放浓度（日均值）/2006 年1 月1 日起建设的/水温<12度/一级B 标准 | 总排口 | 2015-01-22 | PH值 | 7.58 | 6-9 | 无量纲 | 否
[8 empty] | 生化需氧量 | <2 | 20 | mg/L | 否
[8 empty] | 总磷 | 0.79 | 1 | mg/L | 否
[8 empty] | 色度 | 8 | 30 | 倍 | 否
[8 empty] | 总汞 | 0.00013 | 0.001 | mg/L | 否
[8 empty] | 总镉 | <0.0003 | 0.01 | mg/L | 否
[8 empty] | 总铬 | <0.01 | 0.1 | mg/L | 否
[8 empty] | 六价铬 | 0.008 | 0.05 | mg/L | 否
[8 empty] | 总砷 | 0.0016 | 0.1 | mg/L | 否
[8 empty] | 总铅 | <0.005 | 0.1 | mg/L | 否
[8 empty] | 总铜 | <0.003 | 0.5 | mg/L | 否
[8 empty] | 悬浮物 | 14 | 20 | mg/L | 否
[8 empty] | 总锌 | 0.011 | 1 | mg/L | 否
[8 empty] | 阴离子表面活性剂（LAS） | <0.05 | 1 | mg/L | 否
[8 empty] | 粪大肠菌群数 | 300 | 10000 | 个/L | 否
[8 empty] | 氨氮 | 0.151 | 8 | mg/L | 否
[8 empty] | 总氮 | 9.3 | 20 | mg/L | 否
[8 empty] | 石油类 | 0.06 | 3 | mg/L | 否
[8 empty] | 动植物油 | <0.04 | 3 | mg/L | 否
|  |  |  | 广东省地方标准《水污染物排放限值》 | /第二时段/城镇二级污水处理厂 一级标准 | 总排口 | 2015-01-22 | 化学需氧量 | <10 | 40 | mg/L | 否
7 | 连山壮族瑶族自治县 | 连山广业环保有限公司（连山县污水处理厂） | 污水处理厂 | 城镇污水处理厂污染物排放标准 | /基本控制项目最高允许排放浓度（日均值）/2006 年1 月1 日起建设的/水温<12度/一级B 标准 | 总排口 | 2015-01-21 | PH值 | 7.63 | 6-9 | 无量纲 | 否
[8 empty] | 生化需氧量 | <2 | 20 | mg/L | 否
[8 empty] | 总磷 | 0.42 | 1 | mg/L | 否
[8 empty] | 色度 | 8 | 30 | 倍 | 否
[8 empty] | 总汞 | 0.00016 | 0.001 | mg/L | 否
[8 empty] | 总镉 | <0.0003 | 0.01 | mg/L | 否
[8 empty] | 总铬 | <0.01 | 0.1 | mg/L | 否
[8 empty] | 六价铬 | <0.004 | 0.05 | mg/L | 否
[8 empty] | 总砷 | 0.0013 | 0.1 | mg/L | 否
[8 empty] | 总铅 | <0.005 | 0.1 | mg/L | 否
[8 empty] | 总铜 | <0.003 | 0.5 | mg/L | 否
[8 empty] | 悬浮物 | 15 | 20 | mg/L | 否
[8 empty] | 总锌 | 0.013 | 1 | mg/L | 否
[8 empty] | 阴离子表面活性剂（LAS） | 0.07 | 1 | mg/L | 否
[8 empty] | 粪大肠菌群数 | 200 | 10000 | 个/L | 否
[8 empty] | 氨氮 | 5.34 | 8 | mg/L | 否
[8 empty] | 总氮 | 7.81 | 20 | mg/L | 否
[8 empty] | 石油类 | 0.07 | 3 | mg/L | 否
[8 empty] | 动植物油 | <0.04 | 3 | mg/L | 否
|  |  |  | 广东省地方标准《水污染物排放限值》 | /第二时段/城镇二级污水处理厂 一级标准 | 总排口 | 2015-01-21 | 化学需氧量 | <10 | 40 | mg/L | 否
8 | 清新县 | 清新县广业环保有限公司太平污水处理厂 | 污水处理厂 | 城镇污水处理厂污染物排放标准 | /基本控制项目最高允许排放浓度（日均值）/2006 年1 月1 日起建设的/水温<12度/一级B 标准 | 总排口 | 2015-02-05 | PH值 | 7.07 | 6-9 | 无量纲 | 否
[8 empty] | 生化需氧量 | 8.6 | 20 | mg/L | 否
[8 empty] | 总磷 | 0.92 | 1 | mg/L | 否
[8 empty] | 色度 | 8 | 30 | 倍 | 否
[8 empty] | 总汞 | <0.00005 | 0.001 | mg/L | 否
[8 empty] | 总镉 | <0.0003 | 0.01 | mg/L | 否
[8 empty] | 总铬 | <0.01 | 0.1 | mg/L | 否
[8 empty] | 六价铬 | <0.004 | 0.05 | mg/L | 否
[8 empty] | 总砷 | 0.0009 | 0.1 | mg/L | 否
[8 empty] | 总铅 | <0.005 | 0.1 | mg/L | 否
[8 empty] | 总铜 | 0.004 | 0.5 | mg/L | 否
[8 empty] | 悬浮物 | 15 | 20 | mg/L | 否
[8 empty] | 总锌 | <0.002 | 1 | mg/L | 否
[8 empty] | 阴离子表面活性剂（LAS） | 0.08 | 1 | mg/L | 否
[8 empty] | 粪大肠菌群数 | 800 | 10000 | 个/L | 否
[8 empty] | 氨氮 | 0.276 | 8 | mg/L | 否
[8 empty] | 总氮 | 1.67 | 20 | mg/L | 否
[8 empty] | 石油类 | 0.07 | 3 | mg/L | 否
[8 empty] | 动植物油 | <0.04 | 3 | mg/L | 否
|  |  |  | 广东省地方标准《水污染物排放限值》 | /第二时段/城镇二级污水处理厂 一级标准 | 总排口 | 2015-02-05 | 化学需氧量 | 38.8 | 40 | mg/L | 否
9 | 英德市 | 英德市广业环保有限公司(英德市浛洸污水处理厂) | 污水处理厂 | 城镇污水处理厂污染物排放标准 | /基本控制项目最高允许排放浓度（日均值）/2006 年1 月1 日起建设的/水温<12度/一级B 标准 | 总排口 | 2015-01-22 | PH值 | 7.4 | 6-9 | 无量纲 | 否
[8 empty] | 生化需氧量 | 2.2 | 20 | mg/L | 否
[8 empty] | 总磷 | 0.69 | 1 | mg/L | 否
[8 empty] | 色度 | 16 | 30 | 倍 | 否
[8 empty] | 总汞 | 0.00005 | 0.001 | mg/L | 否
[8 empty] | 总镉 | <0.0003 | 0.01 | mg/L | 否
[8 empty] | 总铬 | <0.01 | 0.1 | mg/L | 否
[8 empty] | 六价铬 | 0.006 | 0.05 | mg/L | 否
[8 empty] | 总砷 | 0.0016 | 0.1 | mg/L | 否
[8 empty] | 总铅 | <0.005 | 0.1 | mg/L | 否
[8 empty] | 总铜 | <0.003 | 0.5 | mg/L | 否
[8 empty] | 悬浮物 | 16 | 20 | mg/L | 否
[8 empty] | 总锌 | 0.006 | 1 | mg/L | 否
[8 empty] | 阴离子表面活性剂（LAS） | 0.05 | 1 | mg/L | 否
[8 empty] | 粪大肠菌群数 | 200 | 10000 | 个/L | 否
[8 empty] | 氨氮 | 1.47 | 8 | mg/L | 否
[8 empty] | 总氮 | 11.8 | 20 | mg/L | 否
[8 empty] | 石油类 | <0.04 | 3 | mg/L | 否
[8 empty] | 动植物油 | <0.04 | 3 | mg/L | 否
|  |  |  | 广东省地方标准《水污染物排放限值》 | /第二时段/城镇二级污水处理厂 一级标准 | 总排口 | 2015-01-22 | 化学需氧量 | 19.4 | 40 | mg/L | 否
10 | 英德市 | 英德市广业环保有限公司(英德市西城污水处理厂) | 污水处理厂 | 城镇污水处理厂污染物排放标准 | /基本控制项目最高允许排放浓度（日均值）/2005年12 月31 日前建设的/水温<12度/一级B 标准 | 总排口 | 2015-01-22 | PH值 | 7.38 | 6-9 | 无量纲 | 否
[8 empty] | 生化需氧量 | <2 | 20 | mg/L | 否
[8 empty] | 总磷 | 0.82 | 1.5 | mg/L | 否
[8 empty] | 色度 | 8 | 30 | 倍 | 否
[8 empty] | 总汞 | <0.00005 | 0.001 | mg/L | 否
[8 empty] | 总镉 | <0.0003 | 0.01 | mg/L | 否
[8 empty] | 总铬 | <0.01 | 0.1 | mg/L | 否
[8 empty] | 六价铬 | 0.006 | 0.05 | mg/L | 否
[8 empty] | 总砷 | 0.0029 | 0.1 | mg/L | 否
[8 empty] | 总铅 | <0.005 | 0.1 | mg/L | 否
[8 empty] | 总铜 | <0.003 | 0.5 | mg/L | 否
[8 empty] | 悬浮物 | 14 | 20 | mg/L | 否
[8 empty] | 总锌 | 0.005 | 1 | mg/L | 否
[8 empty] | 阴离子表面活性剂（LAS） | <0.05 | 1 | mg/L | 否
[8 empty] | 粪大肠菌群数 | 200 | 10000 | 个/L | 否
[8 empty] | 氨氮 | 3.28 | 8 | mg/L | 否
[8 empty] | 总氮 | 11.5 | 20 | mg/L | 否
[8 empty] | 石油类 | 0.04 | 3 | mg/L | 否
[8 empty] | 动植物油 | <0.04 | 3 | mg/L | 否
|  |  |  | 广东省地方标准《水污染物排放限值》 | /第二时段/城镇二级污水处理厂 一级标准 | 总排口 | 2015-01-22 | 化学需氧量 | 12.8 | 40 | mg/L | 否
11 | 连州市 | 连州市广一污水处理有限公司 | 污水处理厂 | 城镇污水处理厂污染物排放标准 | /基本控制项目最高允许排放浓度（日均值）/2006 年1 月1 日起建设的/水温<12度/一级B 标准 | 总排口 | 2015-01-22 | PH值 | 7.18 | 6-9 | 无量纲 | 否
[8 empty] | 生化需氧量 | <2 | 20 | mg/L | 否
[8 empty] | 总磷 | 0.66 | 1 | mg/L | 否
[8 empty] | 色度 | 8 | 30 | 倍 | 否
[8 empty] | 总汞 | <0.00005 | 0.001 | mg/L | 否
[8 empty] | 总镉 | <0.0003 | 0.01 | mg/L | 否
[8 empty] | 总铬 | <0.01 | 0.1 | mg/L | 否
[8 empty] | 六价铬 | 0.008 | 0.05 | mg/L | 否
[8 empty] | 总砷 | 0.0015 | 0.1 | mg/L | 否
[8 empty] | 总铅 | <0.005 | 0.1 | mg/L | 否
[8 empty] | 总铜 | <0.003 | 0.5 | mg/L | 否
[8 empty] | 悬浮物 | 18 | 20 | mg/L | 否
[8 empty] | 总锌 | 0.009 | 1 | mg/L | 否
[8 empty] | 阴离子表面活性剂（LAS） | <0.05 | 1 | mg/L | 否
[8 empty] | 粪大肠菌群数 | 600 | 10000 | 个/L | 否
[8 empty] | 氨氮 | 0.146 | 8 | mg/L | 否
[8 empty] | 总氮 | 6.82 | 20 | mg/L | 否
[8 empty] | 石油类 | 0.09 | 3 | mg/L | 否
[8 empty] | 动植物油 | 0.05 | 3 | mg/L | 否
|  |  |  | 广东省地方标准《水污染物排放限值》 | /第二时段/城镇二级污水处理厂 一级标准 | 总排口 | 2015-01-22 | 化学需氧量 | <10 | 40 | mg/L | 否
12 | 清城区 | 清远市广业环保有限公司（石角污水处理厂） | 污水处理厂 | 城镇污水处理厂污染物排放标准 | /基本控制项目最高允许排放浓度（日均值）/2006 年1 月1 日起建设的/水温<12度/一级B 标准 | 总排口 | 2015-01-13 | 总锌 | <0.002 | 1 | mg/L | 否
[8 empty] | 总铜 | <0.003 | 0.5 | mg/L | 否
[8 empty] | 悬浮物 | 5 | 20 | mg/L | 否
[8 empty] | 色度 | 2 | 30 | 倍 | 否
[8 empty] | 总汞 | <0.00005 | 0.001 | mg/L | 否
[8 empty] | 总镉 | <0.0003 | 0.01 | mg/L | 否
[8 empty] | 总铬 | <0.01 | 0.1 | mg/L | 否
[8 empty] | 六价铬 | <0.04 | 0.05 | mg/L | 否
[8 empty] | 总砷 | 0.0019 | 0.1 | mg/L | 否
[8 empty] | 总铅 | <0.005 | 0.1 | mg/L | 否
[8 empty] | 阴离子表面活性剂（LAS） | 0.1 | 1 | mg/L | 否
[8 empty] | 粪大肠菌群数 | 100 | 10000 | 个/L | 否
[8 empty] | 氨氮 | <0.025 | 15 | mg/L | 否
[8 empty] | 总氮 | 2.07 | 20 | mg/L | 否
[8 empty] | 石油类 | 0.09 | 3 | mg/L | 否
[8 empty] | 动植物油 | <0.04 | 3 | mg/L | 否
[8 empty] | PH值 | 7.98 | 6-9 | 无量纲 | 否
[8 empty] | 生化需氧量 | <2 | 20 | mg/L | 否
[8 empty] | 总磷 | 0.03 | 1 | mg/L | 否
|  |  |  | 广东省地方标准《水污染物排放限值》 | /第二时段/城镇二级污水处理厂 一级标准 | 总排口 | 2015-01-13 | 化学需氧量 | 3.8 | 40 | mg/L | 否
13 | 连南瑶族自治县 | 连南瑶族自治县广业环保有限公司 | 污水处理厂 | 城镇污水处理厂污染物排放标准 | /基本控制项目最高允许排放浓度（日均值）/2006 年1 月1 日起建设的/水温<12度/一级B 标准 | 总排口 | 2015-01-21 | PH值 | 7.7 | 6-9 | 无量纲 | 否
[8 empty] | 生化需氧量 | <2 | 20 | mg/L | 否
[8 empty] | 总磷 | 0.61 | 1 | mg/L | 否
[8 empty] | 色度 | 8 | 30 | 倍 | 否
[8 empty] | 总汞 | <0.00005 | 0.001 | mg/L | 否
[8 empty] | 总镉 | <0.0003 | 0.01 | mg/L | 否
[8 empty] | 总铬 | <0.01 | 0.1 | mg/L | 否
[8 empty] | 六价铬 | 0.008 | 0.05 | mg/L | 否
[8 empty] | 总砷 | 0.0016 | 0.1 | mg/L | 否
[8 empty] | 总铅 | <0.005 | 0.1 | mg/L | 否
[8 empty] | 总铜 | <0.003 | 0.5 | mg/L | 否
[8 empty] | 悬浮物 | 15 | 20 | mg/L | 否
[8 empty] | 总锌 | 0.006 | 1 | mg/L | 否
[8 empty] | 阴离子表面活性剂（LAS） | 0.05 | 1 | mg/L | 否
[8 empty] | 粪大肠菌群数 | 300 | 10000 | 个/L | 否
[8 empty] | 氨氮 | 4.14 | 15 | mg/L | 否
[8 empty] | 总氮 | 7.84 | 20 | mg/L | 否
[8 empty] | 石油类 | 0.04 | 3 | mg/L | 否
[8 empty] | 动植物油 | 0.08 | 3 | mg/L | 否
|  |  |  | 广东省地方标准《水污染物排放限值》 | /第二时段/城镇二级污水处理厂 一级标准 | 总排口 | 2015-01-21 | 化学需氧量 | 34.4 | 40 | mg/L | 否
14 | 英德市 | 英德市广业环保有限公司（大站污水处理厂） | 污水处理厂 | 城镇污水处理厂污染物排放标准 | /基本控制项目最高允许排放浓度（日均值）/2006 年1 月1 日起建设的/水温<12度/一级B 标准 | 总排口 | 2015-01-22 | PH值 | 7.93 | 6-9 | 无量纲 | 否
[8 empty] | 生化需氧量 | <2 | 20 | mg/L | 否
[8 empty] | 总磷 | 0.79 | 1 | mg/L | 否
[8 empty] | 色度 | 8 | 30 | 倍 | 否
[8 empty] | 总汞 | 0.00007 | 0.001 | mg/L | 否
[8 empty] | 总镉 | <0.0003 | 0.01 | mg/L | 否
[8 empty] | 总铬 | <0.01 | 0.1 | mg/L | 否
[8 empty] | 六价铬 | 0.006 | 0.05 | mg/L | 否
[8 empty] | 总砷 | 0.0016 | 0.1 | mg/L | 否
[8 empty] | 总铅 | <0.005 | 0.1 | mg/L | 否
[8 empty] | 总铜 | <0.003 | 0.5 | mg/L | 否
[8 empty] | 悬浮物 | 12 | 20 | mg/L | 否
[8 empty] | 总锌 | 0.034 | 1 | mg/L | 否
[8 empty] | 阴离子表面活性剂（LAS） | <0.05 | 1 | mg/L | 否
[8 empty] | 粪大肠菌群数 | 0 | 10000 | 个/L | 否
[8 empty] | 氨氮 | 0.129 | 15 | mg/L | 否
[8 empty] | 总氮 | 12.9 | 20 | mg/L | 否
[8 empty] | 石油类 | 0.09 | 3 | mg/L | 否
[8 empty] | 动植物油 | 0.05 | 3 | mg/L | 否
|  |  |  | 广东省地方标准《水污染物排放限值》 | /第二时段/城镇二级污水处理厂 一级标准 | 总排口 | 2015-01-22 | 化学需氧量 | 12.7 | 40 | mg/L | 否
15 | 英德市 | 英德市广业环保有限公司（东华污水处理厂） | 污水处理厂 | 城镇污水处理厂污染物排放标准 | /基本控制项目最高允许排放浓度（日均值）/2006 年1 月1 日起建设的/水温<12度/一级B 标准 | 总排口 | 2015-01-20 | PH值 | 7.48 | 6-9 | 无量纲 | 否
[8 empty] | 生化需氧量 | <2 | 20 | mg/L | 否
[8 empty] | 总磷 | 0.42 | 1 | mg/L | 否
[8 empty] | 色度 | 8 | 30 | 倍 | 否
[8 empty] | 总汞 | 8e-05 | 0.001 | mg/L | 否
[8 empty] | 总镉 | <0.0003 | 0.01 | mg/L | 否
[8 empty] | 总铬 | <0.01 | 0.1 | mg/L | 否
[8 empty] | 六价铬 | 0.008 | 0.05 | mg/L | 否
[8 empty] | 总砷 | 0.002 | 0.1 | mg/L | 否
[8 empty] | 总铅 | <0.005 | 0.1 | mg/L | 否
[8 empty] | 总铜 | <0.003 | 0.5 | mg/L | 否
[8 empty] | 悬浮物 | 8 | 20 | mg/L | 否
[8 empty] | 总锌 | <0.002 | 1 | mg/L | 否
[8 empty] | 阴离子表面活性剂（LAS） | 0.06 | 1 | mg/L | 否
[8 empty] | 粪大肠菌群数 | 100 | 10000 | 个/L | 否
[8 empty] | 氨氮 | 0.097 | 8 | mg/L | 否
[8 empty] | 总氮 | 7.33 | 20 | mg/L | 否
[8 empty] | 石油类 | 0.05 | 3 | mg/L | 否
[8 empty] | 动植物油 | 0.1 | 3 | mg/L | 否
|  |  |  | 广东省地方标准《水污染物排放限值》 | /第二时段/城镇二级污水处理厂 一级标准 | 总排口 | 2015-01-20 | 化学需氧量 | <10 | 40 | mg/L | 否
16 | 清新县 | 清新县广业环保有限公司（禾云污水处理厂） | 污水处理厂 | 城镇污水处理厂污染物排放标准 | /基本控制项目最高允许排放浓度（日均值）/2006 年1 月1 日起建设的/水温<12度/一级B 标准 | 总排口 | 2015-02-05 | PH值 | 7.74 | 6-9 | 无量纲 | 否
[8 empty] | 生化需氧量 | 16.7 | 20 | mg/L | 否
[8 empty] | 总磷 | 1.22 | 1 | mg/L | 是
[8 empty] | 色度 | 20 | 30 | 倍 | 否
[8 empty] | 总汞 | <0.00005 | 0.001 | mg/L | 否
[8 empty] | 总镉 | <0.0003 | 0.01 | mg/L | 否
[8 empty] | 总铬 | <0.01 | 0.1 | mg/L | 否
[8 empty] | 六价铬 | <0.004 | 0.05 | mg/L | 否
[8 empty] | 总砷 | 0.001 | 0.1 | mg/L | 否
[8 empty] | 总铅 | <0.005 | 0.1 | mg/L | 否
[8 empty] | 总铜 | <0.003 | 0.5 | mg/L | 否
[8 empty] | 悬浮物 | 16 | 20 | mg/L | 否
[8 empty] | 总锌 | 0.214 | 1 | mg/L | 否
[8 empty] | 阴离子表面活性剂（LAS） | <0.05 | 1 | mg/L | 否
[8 empty] | 粪大肠菌群数 | 1300 | 10000 | 个/L | 否
[8 empty] | 氨氮 | 20.7 | 15 | mg/L | 是
[8 empty] | 总氮 | 21.9 | 20 | mg/L | 是
[8 empty] | 石油类 | 0.06 | 3 | mg/L | 否
[8 empty] | 动植物油 | <0.04 | 3 | mg/L | 否
|  |  |  | 广东省地方标准《水污染物排放限值》 | /第二时段/城镇二级污水处理厂 一级标准 |  |  | 化学需氧量 | 39.2 | 40 | mg/L | 否
备注：若监测值低于检测限，填报检测限前加“<”；未监测填写“—”。
清远市2015年1-2月份国控重金属监督性监测结果（21家）
序号 | 行政区 | 企业名称 | 污染源类别 | 执行标准名称 |  | 监测点名称 | 监测日期 | 监测项目名称 | 污染物排放浓度 | 标准限值 | 单位 | 是否超标 | 备注
1 | 清城区 | 广东则良蓄电池有限公司 （广东奥克莱电源有限公司） | 重金属国控/废水 | 广东省地方标准《水污染物排放限值》（DB44/26-2001）第二时段一级标准和《电池工业污染物排放标准》（GB30484-2013)现有企业水污染物排放限值中较严者 |  | 排放口 | 2015-1-20 | 铅 | 0.005L | 0.7 | mg/L | 否
[8 empty] | 汞 | 0.00005L | 0.05 | mg/L | 否
[8 empty] | 镉 | 0.0003L | 0.05 | mg/L | 否
[8 empty] | 铬 | 0.005 | 0.5 | mg/L | 否
[8 empty] | 砷 | 0.0008 | 0.5 | mg/L | 否
|  |  | 重金属国控/废气 | 广东省地方标准《大气污染物排放限值》（DB 44/27-2001）第二时段二级标准 |  | 自动装配车间处理后 | 2015-1-20 | 铅 | 0.00456 | 0.7 | mg/m3 | 否
[8 empty] | 汞 | 8.29e-06 | 0.01 | mg/m3 | 否
[8 empty] | 镉 | 7.96e-06 | 0.85 | mg/m3 | 否
[8 empty] | 铬酸雾 | 0.005L | 0.05 | mg/m3 | 否
[8 empty] | 砷 | 0.0295 | 1.5 | mg/m3 | 否
|  |  |  | 广东省地方标准《大气污染物排放限值》（DB 44/27-2001）第二时段二级标准 |  | 手动装配车间处理后 | 2015-1-20 | 铅 | 0.095 | 0.7 | mg/m3 | 否
[8 empty] | 汞 | 1.28e-06 | 0.01 | mg/m3 | 否
[8 empty] | 镉 | 1.66e-05 | 0.85 | mg/m3 | 否
[8 empty] | 铬酸雾 | 0.005L | 0.05 | mg/m3 | 否
[8 empty] | 砷 | 0.00552 | 1.5 | mg/m3 | 否
2 | 清城区 | 清远市龙塘黄埔电镀实业有限公司 | 重金属国控/废水 | 广东省地方标准《水污染物排放限值》（DB44/26-2001）第二时段二级标准和《电镀污染物排放标准》（GB21900-2008)新建企业水污染物排放限值中较严者 |  | 车间排放口 | 2015-1-14 | 铅 | 0.034 | 0.2 | mg/L | 否
[8 empty] | 汞 | 0.00005L | 0.01 | mg/L | 否
[8 empty] | 镉 | 0.0003L | 0.05 | mg/L | 否
[8 empty] | 砷 | 0.0005 | 0.5 | mg/L | 否
[6 empty] | 含铬废水单独处理设施处理后 |  | 铬 | 0.004L | 0.2 | mg/L | 否
|  |  | 重金属国控/废气 | 广东省地方标准《大气污染物排放限值》（DB 44/27-2001）第二时段二级标准 |  | 厂界南 | 2015-1-14 | 铅 | 0.0000222L | 0.006 | mg/m3 | 否
[8 empty] | 汞 | 0.000003L | 0.0012 | mg/m3 | 否
[8 empty] | 镉 | 0.00000133L | 0.04 | mg/m3 | 否
[8 empty] | 铬酸雾 | 0.0005L | 0.006 | mg/m3 | 否
[8 empty] | 砷 | 0.000003L | 0.01 | mg/m3 | 否
|  |  |  | 广东省地方标准《大气污染物排放限值》（DB 44/27-2001）第二时段二级标准 |  | 厂界东北 | 2015-1-14 | 铅 | 0.000107 | 0.006 | mg/m3 | 否
[8 empty] | 汞 | 0.000003L | 0.0012 | mg/m3 | 否
[8 empty] | 镉 | 0.00000133L | 0.04 | mg/m3 | 否
[8 empty] | 铬酸雾 | 0.0005L | 0.006 | mg/m3 | 否
[8 empty] | 砷 | 0.000003L | 0.01 | mg/m3 | 否
|  |  |  | 广东省地方标准《大气污染物排放限值》（DB 44/27-2001）第二时段二级标准 |  | 厂界西北 | 2015-1-14 | 铅 | 0.0000222L | 0.006 | mg/m3 | 否
[8 empty] | 汞 | 0.000003L | 0.0012 | mg/m3 | 否
[8 empty] | 镉 | 8.01e-06 | 0.04 | mg/m3 | 否
[8 empty] | 铬酸雾 | 0.0005L | 0.006 | mg/m3 | 否
[8 empty] | 砷 | 0.000003L | 0.01 | mg/m3 | 否
3 | 清城区 | 清远市清城区龙塘金盛电镀厂 | 重金属国控/废水 | 广东省地方标准《水污染物排放限值》（DB44/26-2001）第二时段一级标准和《电镀污染物排放标准》（GB21900-2008)新建企业水污染物排放限值中较严者 |  | 车间排放口 | 2015-1-14 | 铅 | 0.009 | 0.2 | mg/L | 否
[8 empty] | 汞 | 0.00005L | 0.01 | mg/L | 否
[8 empty] | 镉 | 0.0003L | 0.05 | mg/L | 否
[8 empty] | 砷 | 0.033 | 0.5 | mg/L | 否
[6 empty] | 含铬废水单独处理设施处理后 |  | 铬 | 0.004L | 0.2 | mg/L | 否
|  |  | 重金属国控/废气 | 广东省地方标准《大气污染物排放限值》（DB 44/27-2001）第二时段二级标准 |  | 厂界南 | 2015-1-14 | 铅 | 0.0000222L | 0.006 | mg/m3 | 否
[8 empty] | 汞 | 0.000003L | 0.0012 | mg/m3 | 否
[8 empty] | 镉 | 0.00000133L | 0.04 | mg/m3 | 否
[8 empty] | 铬酸雾 | 0.0005L | 0.006 | mg/m3 | 否
[8 empty] | 砷 | 0.000003L | 0.01 | mg/m3 | 否
|  |  |  | 广东省地方标准《大气污染物排放限值》（DB 44/27-2001）第二时段二级标准 |  | 厂界东北 | 2015-1-14 | 铅 | 0.0000222L | 0.006 | mg/m3 | 否
[8 empty] | 汞 | 0.000003L | 0.0012 | mg/m3 | 否
[8 empty] | 镉 | 0.00000133L | 0.04 | mg/m3 | 否
[8 empty] | 铬酸雾 | 0.0005L | 0.006 | mg/m3 | 否
[8 empty] | 砷 | 0.000003L | 0.01 | mg/m3 | 否
|  |  |  | 广东省地方标准《大气污染物排放限值》（DB 44/27-2001）第二时段二级标准 |  | 厂界西北 | 2015-1-14 | 铅 | 0.0000222L | 0.006 | mg/m3 | 否
[8 empty] | 汞 | 0.000003L | 0.0012 | mg/m3 | 否
[8 empty] | 镉 | 0.00000133L | 0.04 | mg/m3 | 否
[8 empty] | 铬酸雾 | 0.0005L | 0.006 | mg/m3 | 否
[8 empty] | 砷 | 0.000003L | 0.01 | mg/m3 | 否
4 | 清城区 | 清远市兴域铝业有限公司 | 重金属国控/废水 | 停产
重金属国控/废气
5 | 清城区 | 清远市亿源电源有限公司 | 重金属国控/废水 | 广东省地方标准《水污染物排放限值》（DB 44/26-2001）第二时段二级标准和《电池工业污染物排放标准》（GB30484-2013)现有企业水污染物排放限值中较严者 |  | 车间排放口 | 2015-1-15 | 铅 | 0.008 | 0.7 | mg/L | 否
[8 empty] | 汞 | 0.00005L | 0.05 | mg/L | 否
[8 empty] | 镉 | 0.0003L | 0.05 | mg/L | 否
[8 empty] | 铬 | 0.004L | 0.5 | mg/L | 否
[8 empty] | 砷 | 0.0006 | 0.5 | mg/L | 否
|  |  | 重金属国控/废气 | 广东省地方标准《大气污染物排放限值》（DB 44/27-2001）第二时段二级标准 |  | 铸板车间+装配车间处理后 | 2015-1-15 | 铅 | 0.00433 | 0.7 | mg/m3 | 否
[8 empty] | 汞 | 1.67e-06 | 0.01 | mg/m3 | 否
[8 empty] | 镉 | 9.41e-06 | 0.85 | mg/m3 | 否
[8 empty] | 铬酸雾 | 0.005L | 0.05 | mg/m3 | 否
[8 empty] | 砷 | 0.0027 | 1.5 | mg/m3 | 否
|  |  |  | 广东省地方标准《大气污染物排放限值》（DB 44/27-2001）第二时段二级标准 |  | 分片车间排气筒 | 2015-1-15 | 铅 | 0.00724 | 0.7 | mg/m3 | 否
[8 empty] | 汞 | 1.67e-06 | 0.01 | mg/m3 | 否
[8 empty] | 镉 | 9.05e-06 | 0.85 | mg/m3 | 否
[8 empty] | 铬酸雾 | 0.005L | 0.05 | mg/m3 | 否
[8 empty] | 砷 | 0.00151 | 1.5 | mg/m3 | 否
|  |  |  | 广东省地方标准《大气污染物排放限值》（DB 44/27-2001）第二时段二级标准 |  | 铅粉车间排气筒 | 2015-1-15 | 铅 | 0.0489 | 0.7 | mg/m3 | 否
[8 empty] | 汞 | 1.67e-06 | 0.01 | mg/m3 | 否
[8 empty] | 镉 | 0.000181 | 0.85 | mg/m3 | 否
[8 empty] | 铬酸雾 | 0.005L | 0.05 | mg/m3 | 否
[8 empty] | 砷 | 1.67e-05 | 1.5 | mg/m3 | 否
6 | 清城区 | 江西铜业（清远）有限公司 | 重金属国控/废水 | 零排放
|  |  | 重金属国控/废气 | 广东省地方标准《大气污染物排放限值》（DB 44/27-2001）第二时段二级标准 |  | 精炼炉处理后 | 2015-1-21 | 铅 | 0.224 | 0.7 | mg/m3 | 否
[8 empty] | 汞 | 0.00473 | 0.01 | mg/m3 | 否
[8 empty] | 镉 | 0.00477 | 0.85 | mg/m3 | 否
[8 empty] | 铬酸雾 | 0.0005L | 0.05 | mg/m3 | 否
[8 empty] | 砷 | 0.0588 | 1.5 | mg/m3 | 否
7 | 英德市 | 英德岳泉化工有限公司 | 重金属国控/废水 | 零排放
|  |  | 重金属国控/废气 | 广东省地方标准《大气污染物排放限值》（DB 44/27-2001）第二时段二级标准 |  | 尾气排放筒 | 2015-1-8 | 铅 | 0.025L | 0.7 | mg/m3 | 否
[8 empty] | 汞 | 0.0002736 | 0.01 | mg/m3 | 否
[8 empty] | 镉 | 0.00125L | 0.85 | mg/m3 | 否
[8 empty] | 铬酸雾 | 0.005L | 0.05 | mg/m3 | 否
[8 empty] | 砷 | 0.0025L | 1.5 | mg/m3 | 否
|  |  | 重金属国控/废气 | 广东省地方标准《大气污染物排放限值》（DB 44/27-2001）第二时段二级标准 |  | 厂东 | 2015-1-8 | 铅 | 7.3e-05 | 0.006 | mg/m3 | 否
[8 empty] | 汞 | 2e-07 | 0.0012 | mg/m3 | 否
[8 empty] | 镉 | 0.0000025L | 0.04 | mg/m3 | 否
[8 empty] | 铬酸雾 | 0.00116 | 0.006 | mg/m3 | 否
[8 empty] | 砷 | 5.1e-05 | 0.01 | mg/m3 | 否
|  |  |  | 广东省地方标准《大气污染物排放限值》（DB 44/27-2001）第二时段二级标准 |  | 厂南 | 2015-1-8 | 铅 | 8.8e-05 | 0.006 | mg/m3 | 否
[8 empty] | 汞 | 2.2e-07 | 0.0012 | mg/m3 | 否
[8 empty] | 镉 | 0.0000025L | 0.04 | mg/m3 | 否
[8 empty] | 铬酸雾 | 0.00116 | 0.006 | mg/m3 | 否
[8 empty] | 砷 | 4.7e-05 | 0.01 | mg/m3 | 否
|  |  |  | 广东省地方标准《大气污染物排放限值》（DB 44/27-2001）第二时段二级标准 |  | 厂北 | 2015-1-8 | 铅 | 5.6e-05 | 0.006 | mg/m3 | 否
[8 empty] | 汞 | 2.7e-07 | 0.0012 | mg/m3 | 否
[8 empty] | 镉 | 0.0000025L | 0.04 | mg/m3 | 否
[8 empty] | 铬酸雾 | 0.00116 | 0.006 | mg/m3 | 否
[8 empty] | 砷 | 5.7e-05 | 0.01 | mg/m3 | 否
8 | 清城区 | 广东豪美铝业股份有限公司 | 重金属国控/废水 | 广东省地方标准《水污染物排放限值》（DB44/26-2001）第二时段一级标准和《电镀污染物排放标准》（GB21900-2008)新建企业水污染物排放限值中较严者 |  | 生产废水排放口 | 2015-1-22 | 铅 | 0.005L | 0.2 | mg/L | 否
[8 empty] | 汞 | 6e-05 | 0.01 | mg/L | 否
[8 empty] | 镉 | 0.0003L | 0.05 | mg/L | 否
[8 empty] | 砷 | 0.0009 | 0.5 | mg/L | 否
[6 empty] | 含铬废水单独处理设施处理后 |  | 铬 | 0.012 | 0.2 | mg/L | 否
|  |  | 重金属国控/废气 | 广东省地方标准《大气污染物排放限值》（DB 44/27-2001）第二时段二级标准 |  | 熔铸车间废气排放口 | 2014-1-22 | 铅 | 0.024 | 0.7 | mg/m3 | 否
[8 empty] | 汞 | 1.24e-05 | 0.01 | mg/m3 | 否
[8 empty] | 镉 | 2.49e-05 | 0.85 | mg/m3 | 否
[8 empty] | 铬酸雾 | 0.005L | 0.05 | mg/m3 | 否
[8 empty] | 砷 | 0.0513 | 1.5 | mg/m3 | 否
9 | 清城区 | 清远市环宇铜业有限公司 | 重金属国控/废水 | 零排放
|  |  | 重金属国控/废气 | 广东省地方标准《大气污染物排放限值》（DB 44/27-2001）第二时段二级标准 |  | 熔炼炉车间废气排放口 | 2015-1-21 | 铅 | 0.026 | 0.7 | mg/m3 | 否
[8 empty] | 汞 | 5.98e-05 | 0.01 | mg/m3 | 否
[8 empty] | 镉 | 0.0019 | 0.85 | mg/m3 | 否
[8 empty] | 铬酸雾 | 0.005L | 0.05 | mg/m3 | 否
[8 empty] | 砷 | 0.0000125L | 1.5 | mg/m3 | 否
10 | 清城区 | 清远市清城区振威皮革厂 | 重金属国控/废水 | 广东省地方标准《水污染物排放限值》（DB44/26-2001）第二时段二级标准 |  | 排放口 | 2015-1-28 | 铅 | 0.005L | 1 | mg/L | 否
[8 empty] | 汞 | 0.00005L | 0.05 | mg/L | 否
[8 empty] | 镉 | 0.0003L | 0.1 | mg/L | 否
[8 empty] | 铬 | 0.004L | 0.5 | mg/L | 否
[8 empty] | 砷 | 0.0054 | 0.5 | mg/L | 否
|  |  | 重金属国控/废气 | 广东省地方标准《大气污染物排放限值》（DB 44/27-2001）第二时段二级标准 |  | 厂界南 | 2015-1-28 | 铅 | 3.98e-05 | 0.006 | mg/m3 | 否
[6 empty] | 厂界东北 |  | 汞 | 0.000003L | 0.0012 | mg/m3 | 否
[6 empty] | 厂界西北 |  | 镉 | 0.00000133L | 0.04 | mg/m3 | 否
[6 empty] | 厂界南 |  | 铬酸雾 | 0.0005L | 0.006 | mg/m3 | 否
[6 empty] | 厂界东北 |  | 砷 | 0.000003L | 0.01 | mg/m3 | 否
|  |  |  | 广东省地方标准《大气污染物排放限值》（DB 44/27-2001）第二时段二级标准 |  | 厂界西北 | 2015-1-28 | 铅 | 0.00012 | 0.006 | mg/m3 | 否
[6 empty] | 厂界南 |  | 汞 | 0.000003L | 0.0012 | mg/m3 | 否
[6 empty] | 厂界东北 |  | 镉 | 4.43e-06 | 0.04 | mg/m3 | 否
[6 empty] | 厂界西北 |  | 铬酸雾 | 0.0005L | 0.006 | mg/m3 | 否
[6 empty] | 厂界南 |  | 砷 | 6.44e-06 | 0.01 | mg/m3 | 否
|  |  |  | 广东省地方标准《大气污染物排放限值》（DB 44/27-2001）第二时段二级标准 |  | 厂界东北 | 2015-1-28 | 铅 | 3.98e-05 | 0.006 | mg/m3 | 否
[6 empty] | 厂界西北 |  | 汞 | 0.000003L | 0.0012 | mg/m3 | 否
[6 empty] | 厂界南 |  | 镉 | 0.00000133L | 0.04 | mg/m3 | 否
[6 empty] | 厂界东北 |  | 铬酸雾 | 0.0005L | 0.006 | mg/m3 | 否
[6 empty] | 厂界西北 |  | 砷 | 7.97e-05 | 0.01 | mg/m3 | 否
11 | 清城区 | 清远市信和实业有限公司 | 重金属国控/废水 | 广东省地方标准《水污染物排放限值》（DB44/26-2001）第二时段一级标准和《电镀污染物排放标准》（GB21900-2008)新建企业水污染物排放限值中较严者 |  | 车间排放口 | 2015-1-27 | 铅 | 0.014 | 0.2 | mg/L | 否
[8 empty] | 汞 | 0.00005L | 0.01 | mg/L | 否
[8 empty] | 镉 | 0.0003L | 0.05 | mg/L | 否
[8 empty] | 砷 | 0.0006 | 0.5 | mg/L | 否
[6 empty] | 含铬废水单独处理设施处理后 |  | 铬 | 0.004L | 0.2 | mg/L | 否
|  |  | 重金属国控/废气 | 广东省地方标准《大气污染物排放限值》（DB 44/27-2001）第二时段二级标准 |  | 镀铬车间4#废气排放口 | 2015-1-27 | 铅 | 0.000154 | 0.7 | mg/m3 | 否
[8 empty] | 汞 | 0.000003L | 0.01 | mg/m3 | 否
[8 empty] | 镉 | 0.00000921L | 0.85 | mg/m3 | 否
[8 empty] | 铬酸雾 | 0.005L | 0.05 | mg/m3 | 否
[8 empty] | 砷 | 0.0322 | 1.5 | mg/m3 | 否
12 | 清城区 | 清远市尤尼电源科技有限公司 | 重金属国控/废水 | 广东省地方标准《水污染物排放限值》（DB44/26-2001）第二时段一级标准和《电池工业污染物排放标准》（GB30484-2013)现有企业水污染物排放限值中较严者 |  | 排放口 | 2015-1-20 | 铅 | 0.042 | 0.7 | mg/L | 否
[8 empty] | 汞 | 0.00005L | 0.05 | mg/L | 否
[8 empty] | 镉 | 0.0003L | 0.05 | mg/L | 否
[8 empty] | 铬 | 0.006 | 0.5 | mg/L | 否
[8 empty] | 砷 | 0.0008 | 0.5 | mg/L | 否
|  |  | 重金属国控/废气 | 广东省地方标准《大气污染物排放限值》（DB 44/27-2001）第二时段二级标准 |  | 打磨车间废气排放口 | 2015-1-20 | 铅 | 0.343 | 0.7 | mg/m3 | 否
[6 empty] | 分片车间废气排放口 |  | 汞 | 0.00000125L | 0.01 | mg/m3 | 否
[6 empty] | 铸板车间废气排放口 |  | 镉 | 0.000117 | 0.85 | mg/m3 | 否
[6 empty] | 组装车间废气排放口 |  | 铬酸雾 | 0.005L | 0.05 | mg/m3 | 否
[6 empty] | 打磨车间废气排放口 |  | 砷 | 0.0545 | 1.5 | mg/m3 | 否
|  |  |  | 广东省地方标准《大气污染物排放限值》（DB 44/27-2001）第二时段二级标准 |  | 分片车间废气排放口 | 2015-1-20 | 铅 | 0.21 | 0.7 | mg/m3 | 否
[6 empty] | 铸板车间废气排放口 |  | 汞 | 1.09e-05 | 0.01 | mg/m3 | 否
[6 empty] | 组装车间废气排放口 |  | 镉 | 4.05e-05 | 0.85 | mg/m3 | 否
[6 empty] | 打磨车间废气排放口 |  | 铬酸雾 | 0.005L | 0.05 | mg/m3 | 否
[6 empty] | 分片车间废气排放口 |  | 砷 | 0.0312 | 1.5 | mg/m3 | 否
|  |  |  | 广东省地方标准《大气污染物排放限值》（DB 44/27-2001）第二时段二级标准 |  | 铸板车间废气排放口 | 2015-1-20 | 铅 | 0.013 | 0.7 | mg/m3 | 否
[6 empty] | 组装车间废气排放口 |  | 汞 | 3.95e-06 | 0.01 | mg/m3 | 否
[6 empty] | 打磨车间废气排放口 |  | 镉 | 0.00000769L | 0.85 | mg/m3 | 否
[6 empty] | 分片车间废气排放口 |  | 铬酸雾 | 0.005L | 0.05 | mg/m3 | 否
[6 empty] | 铸板车间废气排放口 |  | 砷 | 0.0000125L | 1.5 | mg/m3 | 否
|  |  |  | 广东省地方标准《大气污染物排放限值》（DB 44/27-2001）第二时段二级标准 |  | 组装车间废气排放口 | 2015-1-20 | 铅 | 0.00503 | 0.7 | mg/m3 | 否
[6 empty] | 打磨车间废气排放口 |  | 汞 | 0.00000125L | 0.01 | mg/m3 | 否
[6 empty] | 分片车间废气排放口 |  | 镉 | 0.00000769L | 0.85 | mg/m3 | 否
[6 empty] | 铸板车间废气排放口 |  | 铬酸雾 | 0.005L | 0.05 | mg/m3 | 否
[6 empty] | 组装车间废气排放口 |  | 砷 | 0.0000125L | 1.5 | mg/m3 | 否
13 | 英德市 | 英德奥克莱电源有限公司 | 重金属国控/废水 | 零排放
|  |  | 重金属国控/废气 | 广东省地方标准《大气污染物排放限值》（DB 44/27-2001）第二时段二级标准 |  | 10#废气排放口 | 2015-1-23 | 铅 | 0.27 | 0.7 | mg/m3 | 否
[6 empty] | 2#废气排放口 |  | 汞 | 0.0001213 | 0.01 | mg/m3 | 否
[6 empty] | 1#废气排放口 |  | 镉 | 0.00125L | 0.85 | mg/m3 | 否
[6 empty] | 装配、包板等合并排放口 |  | 铬酸雾 | 0.005L | 0.05 | mg/m3 | 否
[6 empty] | 西向 |  | 砷 | 0.0025L | 1.5 | mg/m3 | 否
|  |  |  | 广东省地方标准《大气污染物排放限值》（DB 44/27-2001）第二时段二级标准 |  | 2#废气排放口 | 2015-1-23 | 铅 | 0.063 | 0.7 | mg/m3 | 否
[6 empty] | 西南向 |  | 汞 | 6.34e-05 | 0.01 | mg/m3 | 否
[6 empty] | 10#废气排放口 |  | 镉 | 0.00125L | 0.85 | mg/m3 | 否
[6 empty] | 2#废气排放口 |  | 铬酸雾 | 0.005L | 0.05 | mg/m3 | 否
[6 empty] | 1#废气排放口 |  | 砷 | 0.0025L | 1.5 | mg/m3 | 否
|  |  |  | 广东省地方标准《大气污染物排放限值》（DB 44/27-2001）第二时段二级标准 |  | 1#废气排放口 | 2015-1-23 | 铅 | 0.054 | 0.7 | mg/m3 | 否
[6 empty] | 西向 |  | 汞 | 9.01e-05 | 0.01 | mg/m3 | 否
[6 empty] | 东北向 |  | 镉 | 0.00125L | 0.85 | mg/m3 | 否
[6 empty] | 西南向 |  | 铬酸雾 | 0.005L | 0.05 | mg/m3 | 否
[6 empty] | 10#废气排放口 |  | 砷 | 0.0025L | 1.5 | mg/m3 | 否
|  |  |  | 广东省地方标准《大气污染物排放限值》（DB 44/27-2001）第二时段二级标准 |  | 装配、包板等合并排放口 | 2015-1-23 | 铅 | 0.178 | 0.7 | mg/m3 | 否
[6 empty] | 1#废气排放口 |  | 汞 | 9.15e-05 | 0.01 | mg/m3 | 否
[6 empty] | 装配、包板等合并排放口 |  | 镉 | 0.00125L | 0.85 | mg/m3 | 否
[6 empty] | 西向 |  | 铬酸雾 | 0.005L | 0.05 | mg/m3 | 否
[6 empty] | 东北向 |  | 砷 | 0.0025L | 1.5 | mg/m3 | 否
|  |  |  | 广东省地方标准《大气污染物排放限值》（DB 44/27-2001）第二时段二级标准 |  | 西向 | 2015-1-23 | 铅 | 0.000379 | 0.006 | mg/m3 | 否
[6 empty] | 东北向 |  | 汞 | 2.7e-07 | 0.0012 | mg/m3 | 否
[6 empty] | 西南向 |  | 镉 | 0.0000025L | 0.04 | mg/m3 | 否
[6 empty] | 西向 |  | 铬酸雾 | 0.00314 | 0.006 | mg/m3 | 否
[6 empty] | 东北向 |  | 砷 | 5.1e-05 | 0.01 | mg/m3 | 否
|  |  |  | 广东省地方标准《大气污染物排放限值》（DB 44/27-2001）第二时段二级标准 |  | 西南向 | 2015-1-23 | 铅 | 0.000117 | 0.006 | mg/m3 | 否
[6 empty] | 西向 |  | 汞 | 2.3e-07 | 0.0012 | mg/m3 | 否
[6 empty] | 东北向 |  | 镉 | 0.0000025L | 0.04 | mg/m3 | 否
[6 empty] | 西南向 |  | 铬酸雾 | 0.00314 | 0.006 | mg/m3 | 否
[6 empty] | 西向 |  | 砷 | 4.4e-05 | 0.01 | mg/m3 | 否
|  |  |  | 广东省地方标准《大气污染物排放限值》（DB 44/27-2001）第二时段二级标准 |  | 东北向 | 2015-1-23 | 铅 | 0.000214 | 0.006 | mg/m3 | 否
[6 empty] | 西南向 |  | 汞 | 2.8e-07 | 0.0012 | mg/m3 | 否
[6 empty] | 西向 |  | 镉 | 0.0000025L | 0.04 | mg/m3 | 否
[6 empty] | 东北向 |  | 铬酸雾 | 0.001L | 0.006 | mg/m3 | 否
[6 empty] | 西南向 |  | 砷 | 5.5e-05 | 0.01 | mg/m3 | 否
14 | 英德市 | 英德市超明五金制品有限公司 | 重金属国控/废水 | 广东省地方标准《水污染物排放限值》（DB44/26-2001）第二时段一级标准 |  | 废水排放口 | 2015-1-13 | 铅 | 0.1L | 1 | mg/L | 否
[8 empty] | 汞 | 0.00005L | 0.05 | mg/L | 否
[8 empty] | 镉 | 0.005L | 0.1 | mg/L | 否
[8 empty] | 铬 | 0.004 | 0.5 | mg/L | 否
[8 empty] | 砷 | 0.0005L | 0.5 | mg/L | 否
|  |  | 重金属国控/废气 | 广东省地方标准《大气污染物排放限值》（DB 44/27-2001）第二时段二级标准 |  | 3#车间硫酸塔排放口 | 2015-1-21 | 铅 | 0.025L | 0.7 | mg/m3 | 否
[6 empty] | 3#车间铬酸塔排放口 |  | 汞 | 0.0000313 | 0.01 | mg/m3 | 否
[6 empty] | 5#车间硫酸塔排放口 |  | 镉 | 0.00125L | 0.85 | mg/m3 | 否
[6 empty] | 3#车间硫酸塔排放口 |  | 铬酸雾 | 0.005L | 0.05 | mg/m3 | 否
[6 empty] | 3#车间铬酸塔排放口 |  | 砷 | 0.0025L | 1.5 | mg/m3 | 否
|  |  |  | 广东省地方标准《大气污染物排放限值》（DB 44/27-2001）第二时段二级标准 |  | 3#车间铬酸塔排放口 | 2015-1-21 | 铅 | 0.025L | 0.7 | mg/m3 | 否
[6 empty] | 3#车间硫酸塔排放口 |  | 汞 | 0.0000268 | 0.01 | mg/m3 | 否
[6 empty] | 3#车间铬酸塔排放口 |  | 镉 | 0.00125L | 0.85 | mg/m3 | 否
[6 empty] | 5#车间硫酸塔排放口 |  | 铬酸雾 | 0.00963 | 0.05 | mg/m3 | 否
[6 empty] | 3#车间硫酸塔排放口 |  | 砷 | 0.0025L | 1.5 | mg/m3 | 否
|  |  |  | 广东省地方标准《大气污染物排放限值》（DB 44/27-2001）第二时段二级标准 |  | 5#车间硫酸塔排放口 | 2015-1-21 | 铅 | 0.025L | 0.7 | mg/m3 | 否
[6 empty] | 5#车间硫酸塔排放口 |  | 汞 | 0.0000211 | 0.01 | mg/m3 | 否
[6 empty] | 3#车间硫酸塔排放口 |  | 镉 | 0.00125L | 0.85 | mg/m3 | 否
[6 empty] | 3#车间铬酸塔排放口 |  | 铬酸雾 | 0.005L | 0.05 | mg/m3 | 否
[6 empty] | 5#车间硫酸塔排放口 |  | 砷 | 0.0025L | 1.5 | mg/m3 | 否
|  |  |  | 广东省地方标准《大气污染物排放限值》（DB 44/27-2001）第二时段二级标准 |  | 厂南 | 2015-1-21 | 铅 | 0.00005L | 0.006 | mg/m3 | 否
[6 empty] | 厂西 |  | 汞 | 0.00000012 | 0.0012 | mg/m3 | 否
[6 empty] | 厂北 |  | 镉 | 0.000025L | 0.04 | mg/m3 | 否
[6 empty] | 厂南 |  | 铬酸雾 | 0.001L | 0.006 | mg/m3 | 否
[6 empty] | 厂西 |  | 砷 | 0.000029 | 0.01 | mg/m3 | 否
|  |  |  | 广东省地方标准《大气污染物排放限值》（DB 44/27-2001）第二时段二级标准 |  | 厂北 | 2015-1-21 | 铅 | 0.00005L | 0.006 | mg/m3 | 否
[6 empty] | 厂南 |  | 汞 | 0.00000012 | 0.0012 | mg/m3 | 否
[6 empty] | 厂西 |  | 镉 | 0.0000025L | 0.04 | mg/m3 | 否
[6 empty] | 厂北 |  | 铬酸雾 | 0.001L | 0.006 | mg/m3 | 否
[6 empty] | 厂南 |  | 砷 | 0.000036 | 0.01 | mg/m3 | 否
|  |  |  | 广东省地方标准《大气污染物排放限值》（DB 44/27-2001）第二时段二级标准 |  | 厂西 | 2015-1-21 | 铅 | 0.00005L | 0.006 | mg/m3 | 否
[6 empty] | 厂北 |  | 汞 | 0.00000011 | 0.0012 | mg/m3 | 否
[6 empty] | 厂南 |  | 镉 | 0.0000025L | 0.04 | mg/m3 | 否
[6 empty] | 厂西 |  | 铬酸雾 | 0.001L | 0.006 | mg/m3 | 否
[6 empty] | 厂北 |  | 砷 | 0.000038 | 0.01 | mg/m3 | 否
15 | 英德市 | 英德市嘉骏五金制品有限公司 | 重金属国控/废水 | 广东省地方标准《水污染物排放限值》（DB44/26-2001）第二时段一级标准 |  | 排放口 | 2015-1-20 | 铅 | 0.1L | 1 | mg/L | 否
[8 empty] | 汞 | 0.00005L | 0.05 | mg/L | 否
[8 empty] | 镉 | 0.005L | 0.1 | mg/L | 否
[8 empty] | 铬 | 0.004 | 0.5 | mg/L | 否
[8 empty] | 砷 | 0.0005L | 0.5 | mg/L | 否
|  |  | 重金属国控/废气 | 广东省地方标准《大气污染物排放限值》（DB 44/27-2001）第二时段二级标准 |  | 7#车间硝酸塔排放口 | 2015-1-20 | 铅 | 0.025L | 0.7 | mg/m3 | 否
[8 empty] | 汞 | 0.0000226 | 0.01 | mg/m3 | 否
[8 empty] | 镉 | 0.00125L | 0.85 | mg/m3 | 否
[8 empty] | 铬酸雾 | 0.005L | 0.05 | mg/m3 | 否
[8 empty] | 砷 | 0.0025L | 1.5 | mg/m3 | 否
|  |  |  | 广东省地方标准《大气污染物排放限值》（DB 44/27-2001）第二时段二级标准 |  | 16#车间硫酸塔排放口 | 2015-1-20 | 铅 | 0.025L | 0.7 | mg/m3 | 否
[8 empty] | 汞 | 0.0000235 | 0.01 | mg/m3 | 否
[8 empty] | 镉 | 0.00125L | 0.85 | mg/m3 | 否
[8 empty] | 铬酸雾 | 0.0079 | 0.05 | mg/m3 | 否
[8 empty] | 砷 | 0.0025L | 1.5 | mg/m3 | 否
|  |  |  | 广东省地方标准《大气污染物排放限值》（DB 44/27-2001）第二时段二级标准 |  | 16#车间铬酸塔排放口 | 2015-1-20 | 铅 | 0.025L | 0.7 | mg/m3 | 否
[8 empty] | 汞 | 0.0000249 | 0.01 | mg/m3 | 否
[8 empty] | 镉 | 0.00125L | 0.85 | mg/m3 | 否
[8 empty] | 铬酸雾 | 0.0238 | 0.05 | mg/m3 | 否
[8 empty] | 砷 | 0.0025L | 1.5 | mg/m3 | 否
|  |  |  | 广东省地方标准《大气污染物排放限值》（DB 44/27-2001）第二时段二级标准 |  | 厂南 | 2015-1-20 | 铅 | 0.000065 | 0.006 | mg/m3 | 否
[8 empty] | 汞 | 0.00000013 | 0.0012 | mg/m3 | 否
[8 empty] | 镉 | 0.0000025L | 0.04 | mg/m3 | 否
[8 empty] | 铬酸雾 | 0.001L | 0.006 | mg/m3 | 否
[8 empty] | 砷 | 0.000035 | 0.01 | mg/m3 | 否
|  |  |  | 广东省地方标准《大气污染物排放限值》（DB 44/27-2001）第二时段二级标准 |  | 厂西 | 2015-1-20 | 铅 | 0.000084 | 0.006 | mg/m3 | 否
[8 empty] | 汞 | 0.00000013 | 0.0012 | mg/m3 | 否
[8 empty] | 镉 | 0.0000025L | 0.04 | mg/m3 | 否
[8 empty] | 铬酸雾 | 0.001L | 0.006 | mg/m3 | 否
[8 empty] | 砷 | 0.000038 | 0.01 | mg/m3 | 否
|  |  |  | 广东省地方标准《大气污染物排放限值》（DB 44/27-2001）第二时段二级标准 |  | 厂北 | 2015-1-20 | 铅 | 0.000098 | 0.006 | mg/m3 | 否
[8 empty] | 汞 | 0.00000012 | 0.0012 | mg/m3 | 否
[8 empty] | 镉 | 0.0000025L | 0.04 | mg/m3 | 否
[8 empty] | 铬酸雾 | 0.001L | 0.006 | mg/m3 | 否
[8 empty] | 砷 | 0.000038 | 0.01 | mg/m3 | 否
16 | 英德市 | 英德市明智五金制品有限公司 | 重金属国控/废水 | 广东省地方标准《水污染物排放限值》（DB44/26-2001）第二时段一级标准 |  | 排放口 | 2015-1-22 | 铅 | 0.1L | 1 | mg/L | 否
[8 empty] | 汞 | 0.00005L | 0.05 | mg/L | 否
[8 empty] | 镉 | 0.005L | 0.1 | mg/L | 否
[8 empty] | 铬 | 0.004 | 0.5 | mg/L | 否
[8 empty] | 砷 | 0.0005L | 0.5 | mg/L | 否
|  |  | 重金属国控/废气 | 广东省地方标准《大气污染物排放限值》（DB 44/27-2001）第二时段二级标准 |  | 2#车间硫酸塔排放口 | 2015-1-22 | 铅 | 0.025L | 0.7 | mg/m3 | 否
[8 empty] | 汞 | 0.0000575 | 0.01 | mg/m3 | 否
[8 empty] | 镉 | 0.00125L | 0.85 | mg/m3 | 否
[8 empty] | 铬酸雾 | 0.00922 | 0.05 | mg/m3 | 否
[8 empty] | 砷 | 0.0025L | 1.5 | mg/m3 | 否
|  |  |  | 广东省地方标准《大气污染物排放限值》（DB 44/27-2001）第二时段二级标准 |  | 10#车间硫酸塔排放口 | 2015-1-22 | 铅 | 0.025L | 0.7 | mg/m3 | 否
[8 empty] | 汞 | 0.0000204 | 0.01 | mg/m3 | 否
[8 empty] | 镉 | 0.00125L | 0.85 | mg/m3 | 否
[8 empty] | 铬酸雾 | 0.005L | 0.05 | mg/m3 | 否
[8 empty] | 砷 | 0.0025L | 1.5 | mg/m3 | 否
|  |  |  | 广东省地方标准《大气污染物排放限值》（DB 44/27-2001）第二时段二级标准 |  | 10#车间铬酸塔排放口 | 2015-1-22 | 铅 | 0.025L | 0.7 | mg/m3 | 否
[8 empty] | 汞 | 0.0000196 | 0.01 | mg/m3 | 否
[8 empty] | 镉 | 0.00215 | 0.85 | mg/m3 | 否
[8 empty] | 铬酸雾 | 0.015 | 0.05 | mg/m3 | 否
[8 empty] | 砷 | 0.0025L | 1.5 | mg/m3 | 否
|  |  |  | 广东省地方标准《大气污染物排放限值》（DB 44/27-2001）第二时段二级标准 |  | 厂南 | 2015-1-22 | 铅 | 0.00005L | 0.006 | mg/m3 | 否
[8 empty] | 汞 | 0.00000014 | 0.0012 | mg/m3 | 否
[8 empty] | 镉 | 0.0000025L | 0.04 | mg/m3 | 否
[8 empty] | 铬酸雾 | 0.001L | 0.006 | mg/m3 | 否
[8 empty] | 砷 | 0.000034 | 0.01 | mg/m3 | 否
|  |  |  | 广东省地方标准《大气污染物排放限值》（DB 44/27-2001）第二时段二级标准 |  | 厂西 | 2015-1-22 | 铅 | 0.00005L | 0.006 | mg/m3 | 否
[8 empty] | 汞 | 0.00000011 | 0.0012 | mg/m3 | 否
[8 empty] | 镉 | 0.0000025L | 0.04 | mg/m3 | 否
[8 empty] | 铬酸雾 | 0.001L | 0.006 | mg/m3 | 否
[8 empty] | 砷 | 0.000037 | 0.01 | mg/m3 | 否
|  |  |  | 广东省地方标准《大气污染物排放限值》（DB 44/27-2001）第二时段二级标准 |  | 厂北 | 2015-1-22 | 铅 | 0.00005L | 0.006 | mg/m3 | 否
[8 empty] | 汞 | 0.00000012 | 0.0012 | mg/m3 | 否
[8 empty] | 镉 | 0.0000025L | 0.04 | mg/m3 | 否
[8 empty] | 铬酸雾 | 0.001L | 0.006 | mg/m3 | 否
[8 empty] | 砷 | 0.000037 | 0.01 | mg/m3 | 否
17 | 英德市 | 英德市勇鑫电子有限公司 | 重金属国控/废水 | 广东省地方标准《水污染物排放限值》（DB44/26-2001）第二时段一级标准 |  | 排放口 | 2015-1-19 | 铅 | 0.1L | 1 | mg/L | 否
[8 empty] | 汞 | 0.00005L | 0.05 | mg/L | 否
[8 empty] | 镉 | 0.005L | 0.1 | mg/L | 否
[8 empty] | 铬 | 0.004L | 0.5 | mg/L | 否
[8 empty] | 砷 | 0.0026 | 0.5 | mg/L | 否
|  |  | 重金属国控/废气 | 广东省地方标准《大气污染物排放限值》（DB 44/27-2001）第二时段二级标准 |  | 厂北 | 2015-1-19 | 铅 | 0.00005L | 0.006 | mg/m3 | 否
[8 empty] | 汞 | 0.00000007 | 0.0012 | mg/m3 | 否
[8 empty] | 镉 | 0.0000025L | 0.04 | mg/m3 | 否
[8 empty] | 铬酸雾 | 0.001L | 0.006 | mg/m3 | 否
[8 empty] | 砷 | 0.00003 | 0.01 | mg/m3 | 否
|  |  |  | 广东省地方标准《大气污染物排放限值》（DB 44/27-2001）第二时段二级标准 |  | 厂西南 | 2015-1-19 | 铅 | 0.00005 | 0.006 | mg/m3 | 否
[8 empty] | 汞 | 0.00000008 | 0.0012 | mg/m3 | 否
[8 empty] | 镉 | 0.0000025L | 0.04 | mg/m3 | 否
[8 empty] | 铬酸雾 | 0.001L | 0.006 | mg/m3 | 否
[8 empty] | 砷 | 0.000031 | 0.01 | mg/m3 | 否
|  |  |  | 广东省地方标准《大气污染物排放限值》（DB 44/27-2001）第二时段二级标准 |  | 厂东 | 2015-1-19 | 铅 | 0.000065 | 0.006 | mg/m3 | 否
[8 empty] | 汞 | 0.00000009 | 0.0012 | mg/m3 | 否
[8 empty] | 镉 | 0.0000025L | 0.04 | mg/m3 | 否
[8 empty] | 铬酸雾 | 0.001L | 0.006 | mg/m3 | 否
[8 empty] | 砷 | 0.000032 | 0.01 | mg/m3 | 否
18 | 清新区 | 普科（清新）电路板有限公司 | 重金属国控/废水 | 广东省地方标准《水污染物排放限值》（DB44/26-2001）第二时段一级标准 |  | 废水排放口 | 2015-1-19 | 铅 | 0.2 | 1 | mg/L | 否
[8 empty] | 汞 | 0.00002L | 0.05 | mg/L | 否
[8 empty] | 镉 | 0.05L | 0.1 | mg/L | 否
[8 empty] | 铬 | 0.01 | 0.5 | mg/L | 否
[8 empty] | 砷 | 0.0015 | 0.5 | mg/L | 否
|  |  | 重金属国控/废气 | 广东省地方标准《大气污染物排放限值》（DB 44/27-2001）第二时段二级标准 |  | 钻孔、切割工序废气排放口 | 2015-1-9 | 铅 | 0.013L | 0.7 | mg/m3 | 否
[8 empty] | 汞 | 0.000003L | 0.01 | mg/m3 | 否
[8 empty] | 镉 | 0.000003L | 0.85 | mg/m3 | 否
[8 empty] | 铬酸雾 | 0.005L | 0.05 | mg/m3 | 否
[8 empty] | 砷 | 0.0009L | 1.5 | mg/m3 | 否
|  |  |  | 广东省地方标准《大气污染物排放限值》（DB 44/27-2001）第二时段二级标准 |  | 酸碱废气排放口 | 2015-1-9 | 铅 | 0.013L | 0.7 | mg/m3 | 否
[8 empty] | 汞 | 0.000003L | 0.01 | mg/m3 | 否
[8 empty] | 镉 | 0.000003L | 0.85 | mg/m3 | 否
[8 empty] | 铬酸雾 | 0.005L | 0.05 | mg/m3 | 否
[8 empty] | 砷 | 0.0009L | 1.5 | mg/m3 | 否
|  |  |  | 广东省地方标准《大气污染物排放限值》（DB 44/27-2001）第二时段二级标准 |  | 1#厂界上风向 | 2015-1-9 | 铅 | 0.0005L | 0.006 | mg/m3 | 否
[8 empty] | 汞 | 0.000003L | 0.0012 | mg/m3 | 否
[8 empty] | 镉 | 0.00005L | 0.04 | mg/m3 | 否
[8 empty] | 铬酸雾 | 0.0005L | 0.006 | mg/m3 | 否
[8 empty] | 砷 | 0.000006L | 0.01 | mg/m3 | 否
|  |  |  | 广东省地方标准《大气污染物排放限值》（DB 44/27-2001）第二时段二级标准 |  | 2#厂界下风向 | 2015-1-9 | 铅 | 0.0005L | 0.006 | mg/m3 | 否
[8 empty] | 汞 | 0.000003L | 0.0012 | mg/m3 | 否
[8 empty] | 镉 | 0.00007 | 0.04 | mg/m3 | 否
[8 empty] | 铬酸雾 | 0.0005L | 0.006 | mg/m3 | 否
[8 empty] | 砷 | 0.000006L | 0.01 | mg/m3 | 否
|  |  |  | 广东省地方标准《大气污染物排放限值》（DB 44/27-2001）第二时段二级标准 |  | 3#厂界下风向 | 2015-1-9 | 铅 | 0.0005L | 0.006 | mg/m3 | 否
[8 empty] | 汞 | 0.000003L | 0.0012 | mg/m3 | 否
[8 empty] | 镉 | 0.00009 | 0.04 | mg/m3 | 否
[8 empty] | 铬酸雾 | 0.0005L | 0.006 | mg/m3 | 否
[8 empty] | 砷 | 0.000006L | 0.01 | mg/m3 | 否
|  |  |  | 广东省地方标准《大气污染物排放限值》（DB 44/27-2001）第二时段二级标准 |  | 4#厂界下风向 | 2015-1-9 | 铅 | 0.0005L | 0.006 | mg/m3 | 否
[8 empty] | 汞 | 0.000003L | 0.0012 | mg/m3 | 否
[8 empty] | 镉 | 0.00009 | 0.04 | mg/m3 | 否
[8 empty] | 铬酸雾 | 0.0005L | 0.006 | mg/m3 | 否
[8 empty] | 砷 | 0.000006L | 0.01 | mg/m3 | 否
19 | 清新区 | 广东先导稀有材料股份有限公司 | 重金属国控/废水 | 广东省地方标准《水污染物排放限值》（DB44/26-2001）第二时段一级标准 |  | 废水排放口 | 2015-1-20 | 铅 | 0.7 | 1 | mg/L | 否
[8 empty] | 汞 | 0.00002L | 0.05 | mg/L | 否
[8 empty] | 镉 | 0.05L | 0.1 | mg/L | 否
[8 empty] | 铬 | 0.113 | 0.5 | mg/L | 否
[8 empty] | 砷 | 0.0025 | 0.5 | mg/L | 否
|  |  | 重金属国控/废气 | 广东省地方标准《大气污染物排放限值》（DB 44/27-2001）第二时段二级标准 |  | 酸雾废气排放口1# | 2015-1-10 | 铅 | 0.013L | 0.7 | mg/m3 | 否
[8 empty] | 汞 | 0.000003L | 0.01 | mg/m3 | 否
[8 empty] | 镉 | 0.00047 | 0.85 | mg/m3 | 否
[8 empty] | 铬酸雾 | 0.005L | 0.05 | mg/m3 | 否
[8 empty] | 砷 | 0.0009L | 1.5 | mg/m3 | 否
|  |  |  | 广东省地方标准《大气污染物排放限值》（DB 44/27-2001）第二时段二级标准 |  | 酸雾废气排放口2# | 2015-1-10 | 铅 | 0.013L | 0.7 | mg/m3 | 否
[8 empty] | 汞 | 0.000003L | 0.01 | mg/m3 | 否
[8 empty] | 镉 | 0.000003L | 0.85 | mg/m3 | 否
[8 empty] | 铬酸雾 | 0.005L | 0.05 | mg/m3 | 否
[8 empty] | 砷 | 0.0009L | 1.5 | mg/m3 | 否
|  |  |  | 广东省地方标准《大气污染物排放限值》（DB 44/27-2001）第二时段二级标准 |  | 精硒车间废气排放口1# | 2015-1-10 | 铅 | 0.013L | 0.7 | mg/m3 | 否
[8 empty] | 汞 | 0.000003L | 0.01 | mg/m3 | 否
[8 empty] | 镉 | 0.000003L | 0.85 | mg/m3 | 否
[8 empty] | 铬酸雾 | 0.005L | 0.05 | mg/m3 | 否
[8 empty] | 砷 | 0.0009L | 1.5 | mg/m3 | 否
|  |  |  | 广东省地方标准《大气污染物排放限值》（DB 44/27-2001）第二时段二级标准 |  | 精硒车间废气排放口2# | 2015-1-10 | 铅 | 0.013L | 0.7 | mg/m3 | 否
[8 empty] | 汞 | 0.000003L | 0.01 | mg/m3 | 否
[8 empty] | 镉 | 0.000003L | 0.85 | mg/m3 | 否
[8 empty] | 铬酸雾 | 0.005L | 0.05 | mg/m3 | 否
[8 empty] | 砷 | 0.0009L | 1.5 | mg/m3 | 否
|  |  |  | 广东省地方标准《大气污染物排放限值》（DB 44/27-2001）第二时段二级标准 |  | 电解废气排放口 | 2015-1-10 | 铅 | 0.013L | 0.7 | mg/m3 | 否
[8 empty] | 汞 | 0.000003L | 0.01 | mg/m3 | 否
[8 empty] | 镉 | 0.000003L | 0.85 | mg/m3 | 否
[8 empty] | 铬酸雾 | 0.005L | 0.05 | mg/m3 | 否
[8 empty] | 砷 | 0.0009L | 1.5 | mg/m3 | 否
|  |  |  | 广东省地方标准《大气污染物排放限值》（DB 44/27-2001）第二时段二级标准 |  | 硒化氢车间废气排放口 | 2015-1-10 | 铅 | 0.013L | 0.7 | mg/m3 | 否
[8 empty] | 汞 | 0.000003L | 0.01 | mg/m3 | 否
[8 empty] | 镉 | 0.000003L | 0.85 | mg/m3 | 否
[8 empty] | 铬酸雾 | 0.005L | 0.05 | mg/m3 | 否
[8 empty] | 砷 | 0.0009L | 1.5 | mg/m3 | 否
|  |  |  | 广东省地方标准《大气污染物排放限值》（DB 44/27-2001）第二时段二级标准 |  | 6N锑车间废气排放口1# | 2015-1-10 | 铅 | 0.013L | 0.7 | mg/m3 | 否
[8 empty] | 汞 | 0.000003L | 0.01 | mg/m3 | 否
[8 empty] | 镉 | 0.000003L | 0.85 | mg/m3 | 否
[8 empty] | 铬酸雾 | 0.005L | 0.05 | mg/m3 | 否
[8 empty] | 砷 | 0.0009L | 1.5 | mg/m3 | 否
|  |  |  | 广东省地方标准《大气污染物排放限值》（DB 44/27-2001）第二时段二级标准 |  | 6N锑车间废气排放口2# | 2015-1-10 | 铅 | 0.013L | 0.7 | mg/m3 | 否
[8 empty] | 汞 | 0.000003L | 0.01 | mg/m3 | 否
[8 empty] | 镉 | 0.000003L | 0.85 | mg/m3 | 否
[8 empty] | 铬酸雾 | 0.005L | 0.05 | mg/m3 | 否
[8 empty] | 砷 | 0.0009L | 1.5 | mg/m3 | 否
|  |  |  | 广东省地方标准《大气污染物排放限值》（DB 44/27-2001）第二时段二级标准 |  | 1#厂界上风向 | 2015-1-10 | 铅 | 0.0005L | 0.006 | mg/m3 | 否
[8 empty] | 汞 | 0.000003L | 0.0012 | mg/m3 | 否
[8 empty] | 镉 | 0.00005L | 0.04 | mg/m3 | 否
[8 empty] | 铬酸雾 | 0.0005L | 0.006 | mg/m3 | 否
[8 empty] | 砷 | 0.000006L | 0.01 | mg/m3 | 否
|  |  |  | 广东省地方标准《大气污染物排放限值》（DB 44/27-2001）第二时段二级标准 |  | 2#厂界下风向 | 2015-1-10 | 铅 | 0.0005L | 0.006 | mg/m3 | 否
[8 empty] | 汞 | 0.000003L | 0.0012 | mg/m3 | 否
[8 empty] | 镉 | 0.00011 | 0.04 | mg/m3 | 否
[8 empty] | 铬酸雾 | 0.0005L | 0.006 | mg/m3 | 否
[8 empty] | 砷 | 0.000006L | 0.01 | mg/m3 | 否
|  |  |  | 广东省地方标准《大气污染物排放限值》（DB 44/27-2001）第二时段二级标准 |  | 3#厂界下风向 | 2015-1-10 | 铅 | 0.0005L | 0.006 | mg/m3 | 否
[8 empty] | 汞 | 0.000003L | 0.0012 | mg/m3 | 否
[8 empty] | 镉 | 0.00005L | 0.04 | mg/m3 | 否
[8 empty] | 铬酸雾 | 0.0005L | 0.006 | mg/m3 | 否
[8 empty] | 砷 | 0.000006L | 0.01 | mg/m3 | 否
|  |  |  | 广东省地方标准《大气污染物排放限值》（DB 44/27-2001）第二时段二级标准 |  | 4#厂界下风向 | 2015-1-10 | 铅 | 0.0005L | 0.006 | mg/m3 | 否
[8 empty] | 汞 | 0.000003L | 0.0012 | mg/m3 | 否
[8 empty] | 镉 | 0.00007 | 0.04 | mg/m3 | 否
[8 empty] | 铬酸雾 | 0.0005L | 0.006 | mg/m3 | 否
[8 empty] | 砷 | 0.000006L | 0.01 | mg/m3 | 否
20 | 英德市 | 英德市昊晟金属塑料制品有限公司 | 重金属国控/废水 | 广东省地方标准《水污染物排放限值》（DB44/26-2001）第二时段一级标准 |  | 废水排放口 | 2015-1-14 | 铅 | 0.1L | 1 | mg/L | 否
[8 empty] | 汞 | 9e-05 | 0.05 | mg/L | 否
[8 empty] | 镉 | 0.0005L | 0.1 | mg/L | 否
[8 empty] | 铬 | 0.006 | 0.5 | mg/L | 否
[8 empty] | 砷 | 0.0005L | 0.5 | mg/L | 否
|  |  | 重金属国控/废气 | 广东省地方标准《大气污染物排放限值》（DB 44/27-2001）第二时段二级标准 |  | 镀锌酸雾塔排放口 | 2015-1-28 | 铅 | 0.025L | 0.7 | mg/m3 | 否
[8 empty] | 汞 | 0.0000354 | 0.01 | mg/m3 | 否
[8 empty] | 镉 | 0.00125L | 0.85 | mg/m3 | 否
[8 empty] | 铬酸雾 | 0.005L | 0.05 | mg/m3 | 否
[8 empty] | 砷 | 0.0025L | 1.5 | mg/m3 | 否
|  |  |  | 广东省地方标准《大气污染物排放限值》（DB 44/27-2001）第二时段二级标准 |  | 镀锌碱雾塔排放口 | 2015-1-28 | 铅 | 0.025L | 0.7 | mg/m3 | 否
[8 empty] | 汞 | 0.0000325 | 0.01 | mg/m3 | 否
[8 empty] | 镉 | 0.00125L | 0.85 | mg/m3 | 否
[8 empty] | 铬酸雾 | 0.0122 | 0.05 | mg/m3 | 否
[8 empty] | 砷 | 0.0025L | 1.5 | mg/m3 | 否
|  |  |  | 广东省地方标准《大气污染物排放限值》（DB 44/27-2001）第二时段二级标准 |  | 厂北 | 2015-1-28 | 铅 | 0.00005L | 0.006 | mg/m3 | 否
[8 empty] | 汞 | 0.00000007 | 0.0012 | mg/m3 | 否
[8 empty] | 镉 | 0.0000025L | 0.04 | mg/m3 | 否
[8 empty] | 铬酸雾 | 0.001L | 0.006 | mg/m3 | 否
[8 empty] | 砷 | 0.000029 | 0.01 | mg/m3 | 否
|  |  |  | 广东省地方标准《大气污染物排放限值》（DB 44/27-2001）第二时段二级标准 |  | 厂东南 | 2015-1-28 | 铅 | 0.00005L | 0.006 | mg/m3 | 否
[8 empty] | 汞 | 0.00000008 | 0.0012 | mg/m3 | 否
[8 empty] | 镉 | 0.0000025L | 0.04 | mg/m3 | 否
[8 empty] | 铬酸雾 | 0.00118 | 0.006 | mg/m3 | 否
[8 empty] | 砷 | 0.000032 | 0.01 | mg/m3 | 否
|  |  |  | 广东省地方标准《大气污染物排放限值》（DB 44/27-2001）第二时段二级标准 |  | 厂西 | 2015-1-28 | 铅 | 0.00005L | 0.006 | mg/m3 | 否
[8 empty] | 汞 | 0.00000008 | 0.0012 | mg/m3 | 否
[8 empty] | 镉 | 0.0000025L | 0.04 | mg/m3 | 否
[8 empty] | 铬酸雾 | 0.001L | 0.006 | mg/m3 | 否
[8 empty] | 砷 | 0.000033 | 0.01 | mg/m3 | 否
21 | 连州市 | 建滔（连州）铜箔有限公司 | 重金属国控/废水 | 广东省地方标准《水污染物排放限值》（DB44/26-2001）第二时段一级标准 |  | 废水排放口 | 2015-1-20 | 铅 | 0.017 | 1 | mg/L | 否
[8 empty] | 汞 | 0.00005L | 0.05 | mg/L | 否
[8 empty] | 镉 | 0.005 | 0.1 | mg/L | 否
[8 empty] | 铬 | 0.105 | 0.5 | mg/L | 否
[8 empty] | 砷 | 0.016 | 0.5 | mg/L | 否
|  |  | 重金属国控/废气 | 广东省地方标准《大气污染物排放限值》（DB 44/27-2001）第二时段二级标准 |  | 一期厂房2#废气采样口 | 2015-02-06 | 铅 | 0.014 | 0.7 | mg/m3 | 否
[8 empty] | 汞 | 0.0000066L | 0.01 | mg/m3 | 否
[8 empty] | 镉 | 0.000003L | 0.85 | mg/m3 | 否
[8 empty] | 铬酸雾 | 0.036 | 0.05 | mg/m3 | 否
[8 empty] | 砷 | 0.0009L | 1.5 | mg/m3 | 否
|  |  |  | 广东省地方标准《大气污染物排放限值》（DB 44/27-2001）第二时段二级标准 |  | 一期厂房1#废气采样口 | 2015-02-06 | 铅 | 0.013 | 0.7 | mg/m3 | 否
[8 empty] | 汞 | 0.0000066L | 0.01 | mg/m3 | 否
[8 empty] | 镉 | 0.000003L | 0.85 | mg/m3 | 否
[8 empty] | 铬酸雾 | 0.031 | 0.05 | mg/m3 | 否
[8 empty] | 砷 | 0.0009L | 1.5 | mg/m3 | 否
|  |  |  | 广东省地方标准《大气污染物排放限值》（DB 44/27-2001）第二时段二级标准 |  | 一期厂房3#废气采样口 | 2015-02-06 | 铅 | 0.016 | 0.7 | mg/m3 | 否
[8 empty] | 汞 | 0.0000066L | 0.01 | mg/m3 | 否
[8 empty] | 镉 | 0.000003L | 0.85 | mg/m3 | 否
[8 empty] | 铬酸雾 | 0.042 | 0.05 | mg/m3 | 否
[8 empty] | 砷 | 0.0009L | 1.5 | mg/m3 | 否
|  |  |  | 广东省地方标准《大气污染物排放限值》（DB 44/27-2001）第二时段二级标准 |  | 一期厂房5#废气采样口 | 2015-02-06 | 铅 | 0.013 | 0.7 | mg/m3 | 否
[8 empty] | 汞 | 0.0000066L | 0.01 | mg/m3 | 否
[8 empty] | 镉 | 0.000003L | 0.85 | mg/m3 | 否
[8 empty] | 铬酸雾 | 0.029 | 0.05 | mg/m3 | 否
[8 empty] | 砷 | 0.0009L | 1.5 | mg/m3 | 否
|  |  |  | 广东省地方标准《大气污染物排放限值》（DB 44/27-2001）第二时段二级标准 |  | 一期厂房6#废气采样口 | 2015-02-06 | 铅 | 0.014 | 0.7 | mg/m3 | 否
[8 empty] | 汞 | 0.0000066L | 0.01 | mg/m3 | 否
[8 empty] | 镉 | 0.000003L | 0.85 | mg/m3 | 否
[8 empty] | 铬酸雾 | 0.028 | 0.05 | mg/m3 | 否
[8 empty] | 砷 | 0.0009L | 1.5 | mg/m3 | 否
|  |  |  | 广东省地方标准《大气污染物排放限值》（DB 44/27-2001）第二时段二级标准 |  | 一期厂房4#废气采样口 | 2015-02-07 | 铅 | 0.025 | 0.7 | mg/m3 | 否
[8 empty] | 汞 | 0.0000066L | 0.01 | mg/m3 | 否
[8 empty] | 镉 | 0.000003L | 0.85 | mg/m3 | 否
[8 empty] | 铬酸雾 | 0.047 | 0.05 | mg/m3 | 否
[8 empty] | 砷 | 0.0009L | 1.5 | mg/m3 | 否
|  |  |  | 广东省地方标准《大气污染物排放限值》（DB 44/27-2001）第二时段二级标准 |  | 一期厂房7#废气采样口 | 2015-02-07 | 铅 | 0.013L | 0.7 | mg/m3 | 否
[8 empty] | 汞 | 0.0000066L | 0.01 | mg/m3 | 否
[8 empty] | 镉 | 0.000003L | 0.85 | mg/m3 | 否
[8 empty] | 铬酸雾 | 0.036 | 0.05 | mg/m3 | 否
[8 empty] | 砷 | 0.0009L | 1.5 | mg/m3 | 否
|  |  |  | 广东省地方标准《大气污染物排放限值》（DB 44/27-2001）第二时段二级标准 |  | 一期厂房8#废气采样口 | 2015-02-07 | 铅 | 0.017 | 0.7 | mg/m3 | 否
[8 empty] | 汞 | 0.0000066L | 0.01 | mg/m3 | 否
[8 empty] | 镉 | 0.000003L | 0.85 | mg/m3 | 否
[8 empty] | 铬酸雾 | 0.046 | 0.05 | mg/m3 | 否
[8 empty] | 砷 | 0.0009L | 1.5 | mg/m3 | 否
|  |  |  | 广东省地方标准《大气污染物排放限值》（DB 44/27-2001）第二时段二级标准 |  | 一期厂房9#废气采样口 | 2015-02-07 | 铅 | 0.021 | 0.7 | mg/m3 | 否
[8 empty] | 汞 | 0.0000066L | 0.01 | mg/m3 | 否
[8 empty] | 镉 | 0.000003L | 0.85 | mg/m3 | 否
[8 empty] | 铬酸雾 | 0.041 | 0.05 | mg/m3 | 否
[8 empty] | 砷 | 0.0009L | 1.5 | mg/m3 | 否
|  |  |  | 广东省地方标准《大气污染物排放限值》（DB 44/27-2001）第二时段二级标准 |  | 一期厂房10#废气采样口 | 2015-02-07 | 铅 | 0.019 | 0.7 | mg/m3 | 否
[8 empty] | 汞 | 0.0000066L | 0.01 | mg/m3 | 否
[8 empty] | 镉 | 0.000003L | 0.85 | mg/m3 | 否
[8 empty] | 铬酸雾 | 0.038 | 0.05 | mg/m3 | 否
[8 empty] | 砷 | 0.0009L | 1.5 | mg/m3 | 否
|  |  |  | 广东省地方标准《大气污染物排放限值》（DB 44/27-2001）第二时段二级标准 |  | 一期厂房11#废气采样口 | 2015-02-07 | 铅 | 0.021 | 0.7 | mg/m3 | 否
[8 empty] | 汞 | 0.0000066L | 0.01 | mg/m3 | 否
[8 empty] | 镉 | 0.000003L | 0.85 | mg/m3 | 否
[8 empty] | 铬酸雾 | 0.051 | 0.05 | mg/m3 | 是
[8 empty] | 砷 | 0.0009L | 1.5 | mg/m3 | 否
|  |  |  | 广东省地方标准《大气污染物排放限值》（DB 44/27-2001）第二时段二级标准 |  | 一期厂房12#废气采样口 | 2015-02-07 | 铅 | 0.015 | 0.7 | mg/m3 | 否
[8 empty] | 汞 | 0.0000066L | 0.01 | mg/m3 | 否
[8 empty] | 镉 | 0.000003L | 0.85 | mg/m3 | 否
[8 empty] | 铬酸雾 | 0.042 | 0.05 | mg/m3 | 否
[8 empty] | 砷 | 0.0009L | 1.5 | mg/m3 | 否
|  |  |  | 广东省地方标准《大气污染物排放限值》（DB 44/27-2001）第二时段二级标准 |  | 三期厂房8#废气采样口 | 2015-02-07 | 铅 | 0.013 | 0.7 | mg/m3 | 否
[8 empty] | 汞 | 0.0000066L | 0.01 | mg/m3 | 否
[8 empty] | 镉 | 0.000003L | 0.85 | mg/m3 | 否
[8 empty] | 铬酸雾 | 0.044 | 0.05 | mg/m3 | 否
[8 empty] | 砷 | 0.0009L | 1.5 | mg/m3 | 否
|  |  |  | 广东省地方标准《大气污染物排放限值》（DB 44/27-2001）第二时段二级标准 |  | 三期厂房7#废气采样口 | 2015-02-07 | 铅 | 0.013L | 0.7 | mg/m3 | 否
[8 empty] | 汞 | 0.0000066L | 0.01 | mg/m3 | 否
[8 empty] | 镉 | 0.000003L | 0.85 | mg/m3 | 否
[8 empty] | 铬酸雾 | 0.058 | 0.05 | mg/m3 | 是
[8 empty] | 砷 | 0.0009L | 1.5 | mg/m3 | 否
|  |  |  | 广东省地方标准《大气污染物排放限值》（DB 44/27-2001）第二时段二级标准 |  | 三期厂房6#废气采样口 | 2015-02-07 | 铅 | 0.014 | 0.7 | mg/m3 | 否
[8 empty] | 汞 | 0.0000066L | 0.01 | mg/m3 | 否
[8 empty] | 镉 | 0.000003L | 0.85 | mg/m3 | 否
[8 empty] | 铬酸雾 | 0.062 | 0.05 | mg/m3 | 是
[8 empty] | 砷 | 0.0009L | 1.5 | mg/m3 | 否
|  |  |  | 广东省地方标准《大气污染物排放限值》（DB 44/27-2001）第二时段二级标准 |  | 三期厂房5#废气采样口 | 2015-02-07 | 铅 | 0.013 | 0.7 | mg/m3 | 否
[8 empty] | 汞 | 0.0000066L | 0.01 | mg/m3 | 否
[8 empty] | 镉 | 0.000003L | 0.85 | mg/m3 | 否
[8 empty] | 铬酸雾 | 0.046 | 0.05 | mg/m3 | 否
[8 empty] | 砷 | 0.0009L | 1.5 | mg/m3 | 否
|  |  |  | 广东省地方标准《大气污染物排放限值》（DB 44/27-2001）第二时段二级标准 |  | 三期厂房4#废气采样口 | 2015-02-07 | 铅 | 0.015 | 0.7 | mg/m3 | 否
[8 empty] | 汞 | 0.0000066L | 0.01 | mg/m3 | 否
[8 empty] | 镉 | 0.000003L | 0.85 | mg/m3 | 否
[8 empty] | 铬酸雾 | 0.052 | 0.05 | mg/m3 | 是
[8 empty] | 砷 | 0.0009L | 1.5 | mg/m3 | 否
|  |  |  | 广东省地方标准《大气污染物排放限值》（DB 44/27-2001）第二时段二级标准 |  | 三期厂房3#废气采样口 | 2015-02-07 | 铅 | 0.013L | 0.7 | mg/m3 | 否
[8 empty] | 汞 | 0.0000066L | 0.01 | mg/m3 | 否
[8 empty] | 镉 | 0.000003L | 0.85 | mg/m3 | 否
[8 empty] | 铬酸雾 | 0.056 | 0.05 | mg/m3 | 是
[8 empty] | 砷 | 0.0009L | 1.5 | mg/m3 | 否
|  |  |  | 广东省地方标准《大气污染物排放限值》（DB 44/27-2001）第二时段二级标准 |  | 三期厂房1#废气采样口 | 2015-02-07 | 铅 | 0.013L | 0.7 | mg/m3 | 否
[8 empty] | 汞 | 0.0000066L | 0.01 | mg/m3 | 否
[8 empty] | 镉 | 0.000003L | 0.85 | mg/m3 | 否
[8 empty] | 铬酸雾 | 0.044 | 0.05 | mg/m3 | 否
[8 empty] | 砷 | 0.0009L | 1.5 | mg/m3 | 否
|  |  |  | 广东省地方标准《大气污染物排放限值》（DB 44/27-2001）第二时段二级标准 |  | 三期厂房2#废气采样口 | 2015-02-07 | 铅 | 0.013L | 0.7 | mg/m3 | 否
[8 empty] | 汞 | 0.0000066L | 0.01 | mg/m3 | 否
[8 empty] | 镉 | 0.000003L | 0.85 | mg/m3 | 否
[8 empty] | 铬酸雾 | 0.052 | 0.05 | mg/m3 | 是
[8 empty] | 砷 | 0.0009L | 1.5 | mg/m3 | 否
|  |  |  | 广东省地方标准《大气污染物排放限值》（DB 44/27-2001）第二时段二级标准 |  | 二期厂房7#废气采样口 | 2015-02-08 | 铅 | 0.013L | 0.7 | mg/m3 | 否
[8 empty] | 汞 | 0.0000066L | 0.01 | mg/m3 | 否
[8 empty] | 镉 | 0.000003L | 0.85 | mg/m3 | 否
[8 empty] | 铬酸雾 | 0.044 | 0.05 | mg/m3 | 否
[8 empty] | 砷 | 0.0009L | 1.5 | mg/m3 | 否
|  |  |  | 广东省地方标准《大气污染物排放限值》（DB 44/27-2001）第二时段二级标准 |  | 二期厂房8#废气采样口 | 2015-02-08 | 铅 | 0.013L | 0.7 | mg/m3 | 否
[8 empty] | 汞 | 0.0000066L | 0.01 | mg/m3 | 否
[8 empty] | 镉 | 0.000003L | 0.85 | mg/m3 | 否
[8 empty] | 铬酸雾 | 0.033 | 0.05 | mg/m3 | 否
[8 empty] | 砷 | 0.0009L | 1.5 | mg/m3 | 否
|  |  |  | 广东省地方标准《大气污染物排放限值》（DB 44/27-2001）第二时段二级标准 |  | 二期厂房6#废气采样口 | 2015-02-08 | 铅 | 0.013L | 0.7 | mg/m3 | 否
[8 empty] | 汞 | 0.0000066L | 0.01 | mg/m3 | 否
[8 empty] | 镉 | 0.000003L | 0.85 | mg/m3 | 否
[8 empty] | 铬酸雾 | 0.029 | 0.05 | mg/m3 | 否
[8 empty] | 砷 | 0.0009L | 1.5 | mg/m3 | 否
|  |  |  | 广东省地方标准《大气污染物排放限值》（DB 44/27-2001）第二时段二级标准 |  | 二期厂房5#废气采样口 | 2015-02-08 | 铅 | 0.015 | 0.7 | mg/m3 | 否
[8 empty] | 汞 | 0.0000066L | 0.01 | mg/m3 | 否
[8 empty] | 镉 | 0.000003L | 0.85 | mg/m3 | 否
[8 empty] | 铬酸雾 | 0.035 | 0.05 | mg/m3 | 否
[8 empty] | 砷 | 0.0009L | 1.5 | mg/m3 | 否
|  |  |  | 广东省地方标准《大气污染物排放限值》（DB 44/27-2001）第二时段二级标准 |  | 二期厂房4#废气采样口 | 2015-02-08 | 铅 | 0.017 | 0.7 | mg/m3 | 否
[8 empty] | 汞 | 0.0000066L | 0.01 | mg/m3 | 否
[8 empty] | 镉 | 0.000003L | 0.85 | mg/m3 | 否
[8 empty] | 铬酸雾 | 0.033 | 0.05 | mg/m3 | 否
[8 empty] | 砷 | 0.0009L | 1.5 | mg/m3 | 否
|  |  |  | 广东省地方标准《大气污染物排放限值》（DB 44/27-2001）第二时段二级标准 |  | 二期厂房3#废气采样口 | 2015-02-08 | 铅 | 0.013L | 0.7 | mg/m3 | 否
[8 empty] | 汞 | 0.0000066L | 0.01 | mg/m3 | 否
[8 empty] | 镉 | 0.000003L | 0.85 | mg/m3 | 否
[8 empty] | 铬酸雾 | 0.039 | 0.05 | mg/m3 | 否
[8 empty] | 砷 | 0.0009L | 1.5 | mg/m3 | 否
|  |  |  | 广东省地方标准《大气污染物排放限值》（DB 44/27-2001）第二时段二级标准 |  | 二期厂房2#废气采样口 | 2015-02-08 | 铅 | 0.014 | 0.7 | mg/m3 | 否
[8 empty] | 汞 | 0.0000066L | 0.01 | mg/m3 | 否
[8 empty] | 镉 | 0.000003L | 0.85 | mg/m3 | 否
[8 empty] | 铬酸雾 | 0.039 | 0.05 | mg/m3 | 否
[8 empty] | 砷 | 0.0009L | 1.5 | mg/m3 | 否
|  |  |  | 广东省地方标准《大气污染物排放限值》（DB 44/27-2001）第二时段二级标准 |  | 二期厂房1#废气采样口 | 2015-02-08 | 铅 | 0.015 | 0.7 | mg/m3 | 否
[8 empty] | 汞 | 0.0000066L | 0.01 | mg/m3 | 否
[8 empty] | 镉 | 0.000003L | 0.85 | mg/m3 | 否
[8 empty] | 铬酸雾 | 0.041 | 0.05 | mg/m3 | 否
[8 empty] | 砷 | 0.0009L | 1.5 | mg/m3 | 否
|  |  |  | 广东省地方标准《大气污染物排放限值》（DB 44/27-2001）第二时段二级标准 |  | 1# | 2015-02-07 | 铅 | 0.000005L | 0.006 | mg/m3 | 否
[8 empty] | 汞 | 0.0000066L | 0.0012 | mg/m3 | 否
[8 empty] | 镉 | 0.000003L | 0.04 | mg/m3 | 否
[8 empty] | 铬酸雾 | 0.0004L | 0.006 | mg/m3 | 否
[8 empty] | 砷 | 0.0009L | 0.01 | mg/m3 | 否
|  |  |  | 广东省地方标准《大气污染物排放限值》（DB 44/27-2001）第二时段二级标准 |  | 2# | 2015-02-07 | 铅 | 0.000005L | 0.006 | mg/m3 | 否
[8 empty] | 汞 | 0.0000066L | 0.0012 | mg/m3 | 否
[8 empty] | 镉 | 0.000003L | 0.04 | mg/m3 | 否
[8 empty] | 铬酸雾 | 0.0004L | 0.006 | mg/m3 | 否
[8 empty] | 砷 | 0.0009L | 0.01 | mg/m3 | 否
|  |  |  | 广东省地方标准《大气污染物排放限值》（DB 44/27-2001）第二时段二级标准 |  | 3# | 2015-02-07 | 铅 | 0.000005L | 0.006 | mg/m3 | 否
[8 empty] | 汞 | 0.0000066L | 0.0012 | mg/m3 | 否
[8 empty] | 镉 | 0.000003L | 0.04 | mg/m3 | 否
[8 empty] | 铬酸雾 | 0.0004L | 0.006 | mg/m3 | 否
[8 empty] | 砷 | 0.0009L | 0.01 | mg/m3 | 否
|  |  |  | 广东省地方标准《大气污染物排放限值》（DB 44/27-2001）第二时段二级标准 |  | 4# | 2015-02-07 | 铅 | 0.000005L | 0.006 | mg/m3 | 否
[8 empty] | 汞 | 0.0000066L | 0.0012 | mg/m3 | 否
[8 empty] | 镉 | 0.000003L | 0.04 | mg/m3 | 否
[8 empty] | 铬酸雾 | 0.0004L | 0.006 | mg/m3 | 否
[8 empty] | 砷 | 0.0009L | 0.01 | mg/m3 | 否
|  |  |  | 广东省地方标准《大气污染物排放限值》（DB 44/27-2001）第二时段二级标准 |  | 5# | 2015-02-07 | 铅 | 0.000005L | 0.006 | mg/m3 | 否
[8 empty] | 汞 | 0.0000066L | 0.0012 | mg/m3 | 否
[8 empty] | 镉 | 0.000003L | 0.04 | mg/m3 | 否
[8 empty] | 铬酸雾 | 0.0004L | 0.006 | mg/m3 | 否
[8 empty] | 砷 | 0.0009L | 0.01 | mg/m3 | 否
备注：若监测值低于检测限，填报检测限后加“L”；未监测填写“-”；废水重金属 单位：mg/L ；废气重金属 单位：mg/m3 。
清远市2015年第一季度国控重点源（危废国控）监督性监测结果（5家）
序号 | 行政区 | 企业名称 | 污染源类别 | 执行标准名称 | 执行标准条件名称 | 监测点名称 | 监测日期 | 监测项目名称 | 污染物排放浓度 | 标准限值 | 单位 | 是否超标 | 备注
1 | 清城区 | 欣强电子（清远）有限公司 | 危废国控 | 广东省地方标准《水污染物排放限值》 | 第二时段/一般排污单位/二级标准 | 废水排放口 | 2015-01-22 | 总砷 | 0.0016 | 0.5 | mg/L | 否
|  |  |  | 电镀污染物排放标准 | /自2010年7月1日起现有企业、自2008年8月1日起新建企业执的水污染物排放限值 |  |  | 总铅 | <0.005 | 0.2 | mg/L | 否
[8 empty] | 总镍 | 0.015 | 0.5 | mg/L | 否
[8 empty] | 总铜 | 0.015 | 0.5 | mg/L | 否
[8 empty] | 悬浮物 | 6 | 50 | mg/L | 否
[8 empty] | 总锌 | 0.002 | 1.5 | mg/L | 否
[8 empty] | 氨氮 | 2.19 | 15 | mg/L | 否
[8 empty] | 氰化物（总氰化合物） | 0.004 | 0.3 | mg/L | 否
[8 empty] | 石油类 | <0.04 | 3 | mg/L | 否
[8 empty] | PH值 | 7.43 | 6-9 | 无量纲 | 否
[8 empty] | 化学需氧量 | 17.4 | 80 | mg/L | 否
[8 empty] | 总汞 | 0.00005 | 0.01 | mg/L | 否
[8 empty] | 总镉 | <0.0003 | 0.05 | mg/L | 否
[8 empty] | 总铬 | <0.01 | 1 | mg/L | 否
[8 empty] | 六价铬 | 0.008 | 0.2 | mg/L | 否
2 | 佛冈县 | 科惠（佛冈）电路有限公司 | 危废国控 | 电镀污染物排放标准 | /自2010年7月1日起现有企业、自2008年8月1日起新建企业执的水污染物排放限值 | 废水排放口 | 2015-01-07 | 六价铬 | 0.011 | 0.2 | mg/L | 否
[8 empty] | 总铅 | <0.1 | 0.2 | mg/L | 否
[8 empty] | 总镍 | <0.05 | 0.5 | mg/L | 否
[8 empty] | 总铜 | 0.12 | 0.5 | mg/L | 否
[8 empty] | 总锌 | <0.05 | 1.5 | mg/L | 否
[8 empty] | 氨氮 | 4.83 | 15 | mg/L | 否
[8 empty] | 氰化物（总氰化合物） | 0.014 | 0.3 | mg/L | 否
[8 empty] | PH值 | 7.55 | 6-9 | 无量纲 | 否
[8 empty] | 化学需氧量 | 66.2 | 80 | mg/L | 否
[8 empty] | 总镉 | <0.01 | 0.05 | mg/L | 否
3 | 佛冈县 | 科惠白井（佛冈）电路有限公司 | 危废国控 | 电镀污染物排放标准 | /自2010年7月1日起现有企业、自2008年8月1日起新建企业执的水污染物排放限值 | 废水排放口 | 2015-01-07 | 六价铬 | 0.015 | 0.2 | mg/L | 否
[8 empty] | 总铅 | <0.1 | 0.2 | mg/L | 否
[8 empty] | 总镍 | <0.05 | 0.5 | mg/L | 否
[8 empty] | 总铜 | 0.4 | 0.5 | mg/L | 否
[8 empty] | 总锌 | <0.05 | 1.5 | mg/L | 否
[8 empty] | 氨氮 | 14.5 | 15 | mg/L | 否
[8 empty] | 氰化物（总氰化合物） | 0.01 | 0.3 | mg/L | 否
[8 empty] | PH值 | 7.6 | 6-9 | 无量纲 | 否
[8 empty] | 化学需氧量 | 76.1 | 80 | mg/L | 否
[8 empty] | 总镉 | <0.01 | 0.05 | mg/L | 否
4 | 英德市 | 英德市鸿星有色金属再生资源利用有限公司 | 危废国控 | 广东省地方标准《大气污染物排放限值》 | /工艺废气大气污染物排放限值/第二时段/其他 | 1#烟囱排放口 | 2015-01-06 | 砷及其化合物 | <0.0025 | 1.5 | mg/m3 | 否
[8 empty] | 铅及其化合物 | 0.228 | 0.7 | mg/m3 | 否
[8 empty] | 镉及其化合物 | <0.00125 | 0.85 | mg/m3 | 否
[8 empty] | 铬酸雾 | <0.005 | 0.05 | mg/m3 | 否
[8 empty] | 汞及其化合物 | 0.000109 | 0.01 | mg/m3 | 否
5 | 英德市 | 英德市新裕有色金属再生资源制品有限公司 | 危废国控 | 广东省地方标准《大气污染物排放限值》 | /工艺废气大气污染物排放限值/第二时段/其他 | 1#烟囱排放口 | 2015-01-27 | 砷及其化合物 | <0.0025 | 1.5 | mg/m3 | 否
[8 empty] | 铅及其化合物 | 0.116 | 0.7 | mg/m3 | 否
[8 empty] | 镉及其化合物 | <0.00125 | 0.85 | mg/m3 | 否
[8 empty] | 铬酸雾 | <0.005 | 0.05 | mg/m3 | 否
[8 empty] | 汞及其化合物 | 0.000147 | 0.01 | mg/m3 | 否
备注：①英德市鸿星有色金属再生资源利用有限公司、英德市新裕有色金属再生资源制品有限公司属于废水零排放企业，欣强电子（清远）有限公司的废气排放监测为无组织废气监测，各监测因子全部达标排放。 ②若监测值低于检测限，填报检测限前加“<”；未监测填写“—”。