## 垃圾焚烧厂废气
附件7
广州市2015年生活垃圾处理重点监控企业（焚烧厂废气）监督性监测结果（第2季度）
行政区 | 企业名单 | 评价标准 | 单 位：：mg/m3（除注明者外）
|  |  | 监测日期 | 排污口名称 | 烟尘 | 烟气黑度（级） | 一氧化碳 | 氮氧化物 | 二氧化硫 | 氯化氢 | 汞 | 镉 | 铅 | 氨 | 硫化氢 | 甲硫醇 | 臭气浓度（无量纲） | 达标评价 | 备注
白云区 | 广州环保投资集团有限公司(广州市李坑生活垃圾焚烧发电厂) | 《生活垃圾焚烧污染控制标准》（GB l8485-2001） | 2015-04-20 | 2#焚烧炉 | 10.4 | 0 | 19 | 76.4 | 14 | 1.7 | 2e-05 | 4.1e-05 | 0.0074 | —— | —— | —— | —— | 达标
|  |  | 标准限值 |  | 80 | 1 | 150 | 400 | 260 | 75 | 0.2 | 0.1 | 1.6 | —— | —— | —— | —— | ——
|  | 《恶臭污染排放标准》（GB14554-93）二级新扩改建 | 2015-04-03 | 下风向边界点 | —— | —— | —— | —— | —— | —— | —— | —— | —— | —— | —— | —— | 13 | 达标
|  |  | 2015-04-20 | 下风向边界点 | —— | —— | —— | —— | —— | —— | —— | —— | —— | 0.78 | ND(0.0003) | ND(0.0006) | —— | 达标
|  |  | 标准限值 |  | —— | —— | —— | —— | —— | —— | —— | —— | —— | 1.5 | 0.06 | 0.007 | 20 | ——
白云区 | 广州永兴环保能源有限公司 | 《生活垃圾焚烧污染控制标准》（GB l8485-2001） | 2015-04-20 | 1#焚烧炉 | 9.41 | 0 | 33 | 55 | 10 | 1.8 | ND(0.000003) | 4e-05 | 0.0068 | —— | —— | —— | —— | 达标
|  |  | 2015-04-20 | 2#焚烧炉 | 10 | 0 | 36 | 59 | 10 | 1.7 | ND(0.000003) | 3.8e-05 | 0.0055 | —— | —— | —— | —— | 达标
|  |  | 2015-04-20 | 3#焚烧炉 | 10.6 | 0 | 36 | 59 | 10 | 1.9 | ND(0.000003) | 5.2e-05 | 0.0064 | —— | —— | —— | —— | 达标
|  |  | 标准限值 |  | 80 | 1 | 150 | 400 | 260 | 75 | 0.2 | 0.1 | 1.6 | —— | —— | —— | —— | ——
|  | 《恶臭污染排放标准》（GB14554-93）二级新扩改建 | 2015-04-03 | 下风向边界点 | —— | —— | —— | —— | —— | —— | —— | —— | —— | —— | —— | —— | 15 | 达标
|  |  | 2015-04-20 | 下风向边界点 | —— | —— | —— | —— | —— | —— | —— | —— | —— | ND(0.25) | ND(0.0003) | ND(0.0006) | —— | 达标
|  |  | 标准限值 |  | —— | —— | —— | —— | —— | —— | —— | —— | —— | 1.5 | 0.06 | 0.007 | 20 | ——
备注：表中有“ND”表示未检出，其数值为该项目检出限。