## Sheet1
佛山市2015年国控企业污染源第二季度（废水重点）监督性监测结果（0家）
序号 | 行政区 | 企业名称 | 监测点名称 | 执行标准名称 | 监测日期 | 监测项目名称（单位） | 污染物浓度 | 标准限值 | 是否达标 | 超标倍数 | 未监测原因
备注：项目数科根据实际监测项目增加行数
佛山市2015年国控企业污染源第2季度（废气重点）监督性监测结果（3家）
序号 | 行政区 | 企业名称 | 监测点名称 | 执行标准名称 | 监测日期 | 监测项目名称（单位） | 污染物浓度 | 标准限值 | 是否达标 | 超标倍数 | 未监测原因
1 | 南海区 | 南海长海发电有限公司 | FQ-04028-2 8#处理后 | 烟尘执行《火电厂大气污染物排放标准》（GB13223-2011）表2特别排放限值,其中9#、10#的其它项目执行表1(燃煤锅炉，现有锅炉)，7#、8#的其它项目执行表1(燃煤锅炉，新建锅炉)其中9#NOX≤200mg/m³，7#、8#、10#NOX≤100mg/m³ | 2015-04-20 | 汞浓度(mg/m³) | 0.00003L | 0.03 | 是 | -
[6 empty] | 二氧化硫浓度(mg/m³) | 17 | 100 | 是 | -
[6 empty] | 氮氧化物浓度(mg/m³) | 38 | 100 | 是 | -
[6 empty] | 烟尘浓度(mg/m³) | 11 | 20 | 是 | -
|  |  | FQ-04028-2烟囱出口 |  |  | 林格曼黑度(级) | 1 | 1 | 是 | -
|  |  | FQ-04028-2 7#处理后 |  | 2015-05-25 | 汞浓度(mg/m³) | 0.00003L | 0.03 | 是 | -
[6 empty] | 二氧化硫浓度(mg/m³) | 5L | 100 | 是 | -
[6 empty] | 氮氧化物浓度(mg/m³) | 56 | 100 | 是 | -
[6 empty] | 烟尘浓度(mg/m³) | 10 | 20 | 是 | -
|  |  | FQ-04028-2 9#处理后 |  |  | 汞浓度(mg/m³) | 0.00003L | 0.03 | 是 | -
[6 empty] | 二氧化硫浓度(mg/m³) | 12 | 200 | 是 | -
[6 empty] | 氮氧化物浓度(mg/m³) | 28 | 200 | 是 | -
[6 empty] | 烟尘浓度(mg/m³) | 14 | 20 | 是 | -
|  |  | FQ-04028-2 10#处理后 |  |  | 汞浓度(mg/m³) | 0.00003L | 0.03 | 是 | -
[6 empty] | 二氧化硫浓度(mg/m³) | 5L | 200 | 是 | -
[6 empty] | 氮氧化物浓度(mg/m³) | 60 | 100 | 是 | -
[6 empty] | 烟尘浓度(mg/m³) | 17 | 20 | 是 | -
|  |  | FQ-04028-2烟囱出口 |  |  | 林格曼黑度(级) | 1 | 1 | 是 | -
2 | 三水区 | 佛山三水北江实业有限公司 | FQ-652001出口 | 执行《水泥工业大气污染物排放标准》（DB44_818-2010）表2,FQ-652001：颗粒物30mg/m3,二氧化硫100mg/m3,氮氧化物550mg/m3,氟化物3mg/m3（水泥窑及窑磨一体机）；FQ-652002：颗粒物30mg/m3（烘干机、烘干磨、煤磨及冷却机）；FQ-652006、FQ-652007、FQ-652008：颗粒物30mg/m3（破碎机、磨机、包装机及其它通风生产设备）； | 2015-05-07 | 氟化物浓度(mg/m³) | 0.06L | 3 | 是 | -
[6 empty] | 二氧化硫浓度(mg/m³) | 17 | 100 | 是 | -
[6 empty] | 氮氧化物浓度(mg/m³) | 176 | 550 | 是 | -
[6 empty] | 烟尘浓度(mg/m³) | 24 | 30 | 是 | -
[6 empty] | 林格曼黑度(级) | 1 | - | 是 | -
|  |  | FQ-652002出口 |  |  | 氟化物浓度(mg/m³) | 3 | 30 | 是 | -
[6 empty] | 烟尘浓度(mg/m³) | 0.06L | - | - | -
[6 empty] | 林格曼黑度(级) | 1 | - | - | -
|  |  | FQ-652006包装机1# |  |  | 颗粒物浓度(mg/m³) | 10 | 30 | 是 | -
|  |  | FQ-652007包装机2# |  |  | 颗粒物浓度(mg/m³) | 4 | 30 | 是 | -
|  |  | FQ-652008包装机3# |  |  | 颗粒物浓度(mg/m³) | 4 | 30 | 是 | -
3 | 三水区 | 佛山市三水凤铝铝业有限公司 | FQ-1086001出口 | 烟尘、烟气黑度执行《工业炉窑大气污染物排放标准》（GB9078-1996）表2熔化炉,金属熔化炉二级标准；其余项目执行表4,1997年1月1日起新、改、扩建的工业炉窑,二级标准，其中二氧化硫按环评要求的燃煤（油）炉窑850mg/m3，铅、汞按金属熔炼，氮氧化物监测但不评价。 | 2015-04-29 | 汞浓度(mg/m³) | 0.00006L | 1 | 是 | -
[6 empty] | 铅浓度(mg/m³) | 0.0002L | 10 | 是 | -
[6 empty] | 氟化物浓度(mg/m³) | 0.06L | 6 | 是 | -
[6 empty] | 铍浓度(mg/m³) | 0.00001L | 0.01 | 是 | -
[6 empty] | 二氧化硫浓度(mg/m³) | 5L | 850 | 是 | -
[6 empty] | 氮氧化物浓度(mg/m³) | 2922 | - | - | -
[6 empty] | 烟尘浓度(mg/m³) | 73 | 150 | 是 | -
[6 empty] | 林格曼黑度(级) | 1 | 1 | 是 | -
|  |  | FQ-1086002出口 |  |  | 汞浓度(mg/m³) | 0.00006L | 1 | 是 | -
[6 empty] | 铅浓度(mg/m³) | 0.0002L | 10 | 是 | -
[6 empty] | 氟化物浓度(mg/m³) | 0.06L | 6 | 是 | -
[6 empty] | 铍浓度(mg/m³) | 0.00001L | 0.01 | 是 | -
[6 empty] | 二氧化硫浓度(mg/m³) | 5L | 850 | 是 | -
[6 empty] | 氮氧化物浓度(mg/m³) | 2215 | - | 是 | -
[6 empty] | 烟尘浓度(mg/m³) | 56 | 150 | 是 | -
[6 empty] | 林格曼黑度(级) | 1 | 1 | 是 | -
佛山市2015年国控企业污染源第二季度（污水处理厂）监督性监测结果（0家）
序号 | 行政区 | 企业名称 | 监测点名称 | 执行标准名称 | 监测日期 | 监测项目名称（单位） | 污染物浓度 | 标准限值 | 是否达标 | 超标倍数 | 未监测原因
备注：项目数科根据实际监测项目增加行数
佛山市2015年国控企业污染源第二季度（重金属废水）监督性监测结果（0家）
序号 | 行政区 | 企业名单 | 评价标准 | 监测结果（mg/L） | [12 empty] | 未监测原因
|  |  |  | 监测日期 | 排污口名称 | 必测指标 | [6 empty] | 选测指标
[6 empty] | 铅 | 汞 | 镉 | 六价铬 | 总铬 | 砷 | 达标评价 | 镍 | 铜 | 锌 | 达标评价
标准限值
备注：项目数科根据实际监测项目增加行数，重金属废水废气企业数要一致
佛山市2015年国控企业污染源第二季度（重金属废气）监督性监测结果（11家）
序号 | 行政区 | 企业名单 | 评价标准 | 监测结果（mg/L） | [12 empty] | 未监测原因
|  |  |  | 监测日期 | 排污口名称 | 必测指标 | [6 empty] | 选测指标
[6 empty] | 铅 | 汞 | 镉 | 六价铬(铬酸雾） | 总铬 | 砷 | 达标评价 | 镍 | 铜 | 锌 | 达标评价
1 | 南海区 | 广东天马铝业有限公司 | 氮氧化物执行《电镀污染物排放标准》GB 21900-2008表5标准，其他项目执行《工业炉窑大气污染物排放标准》GB 9078-1996 表2、表4二级标准（即1997年1月1日起新、改、扩建的工业炉窑，二级，金属熔炼炉。 | 2015-05-11 | 熔铸炉废气预设采样口（FQ-00705-1） | 0.0002L | 0.00006L | - | - | - | - | 达标 | - | - | - | 达标
|  |  |  | 标准限值 |  | 10 | 1 | - | - | - | - |  | - | - | -
2 | 南海区 | 佛山依多科化工有限公司 | 执行广东省《大气污染物排放限值》（GB44/27-2001）表2工艺废气大气污染物排放限值中的最高允许排放浓度。 | 2015-06-15 | 搅拌废气排口（FQ-05296-1) | 0.0038 | 0.00006L | 0.00027 | 0.0003L | - | 0.000884 | 达标 | - | - | - | 达标
[5 empty] | 搅拌废气排口（FQ-05296-2) | 0.0002 | 0.00006L | 0.00029 | 0.0036 | - | 0.0008 |  | - | - | -
|  |  |  | 标准限值 |  | 0.7 | 0.01 | 0.85 | 0.05 | - | 1.5 |  | - | - | -
3 | 南海区 | 佛山市长兴铝业有限公司 | 氮氧化物执行《电镀污染物排放标准》GB 21900-2008表5标准，其他项目执行《工业炉窑大气污染物排放标准》GB 9078-1996 表2、表4二级标准（即1997年1月1日起新、改、扩建的工业炉窑，二级，金属熔炼炉。 | 2015-05-11 | 熔铸炉废气预设采样口（FQ-00709-2） | 0.0002L | 0.00006L | - | - | - | - | 达标 | - | - | - | 达标
|  |  |  | 标准限值 |  | 10 | 1.0 | - | - | - | - |  | - | - | -
4 | 南海区 | 佛山市南海区罗村志恒电镀有限公司 | 执行《电镀污染物排放标准》（GB21900-2008）表5 | 2015-05-11 | 无组织废气上风向参考点 | 0.00002L | — | — | 0.0023 | — | - | 达标 | 0.00002L | 0.00002L | 0.0001L | 达标
[5 empty] | 无组织废气下风向监控点 | 0.00002L | — | — | 0.0023 | — | - |  | 0.00015 | 0.00002L | 0.0001L
[5 empty] | 无组织废气下风向监控点 | 0.00002L | — | — | 0.0023 | — | - |  | 0.00002L | 0.00002L | 0.0001L
[5 empty] | 无组织废气下风向监控点 | 0.00002L | — | — | 0.0023 | — | - |  | 0.00002L | 0.00002L | 0.0001L
5 | 南海区 | 佛山市南海创利有色金属制品有限公司 | - | - | - | - | - | - | - | - | - | - | - | - | - | - | 该公司设备更新期内熔铸车间停工，无法监测废气排放情况。
6 | 南海区 | 佛山市南海区泰艺皮革厂 | - | - | - | - | - | - | - | - | - | - | - | - | - | - | 该厂从2012年开始已经停用锅炉。该厂北面临厂（公路），西面空地，南面和东面为他人厂房，无法监测厂界无组织废气。
7 | 南海区 | 佛山市南海区狮山彬明皮革厂 | - | - | - | - | - | - | - | - | - | - | - | - | - | - | 该厂从2014年6月停产至今，没有使用锅炉。
8 | 南海区 | 佛山市南海区穆院兴业皮厂 | - | - | - | - | - | - | - | - | - | - | - | - | - | - | 该厂在2009年大气环境提升整治中已淘汰锅炉，现已改为空气能热泵。厂区密集，东面为罗穆路，南面/西面为河涌，北面为他人租用厂房，无法监测厂界无组织废气。
9 | 南海区 | 佛山市南海区白沙桥永利皮类制革厂 | - | - | - | - | - | - | - | - | - | - | - | - | - | - | 该厂没有使用锅炉，生产上使用的是用电的空气热能泵，目前该厂已经入佛山西站征地的拆迁范围内，即将结业。周围厂区密集，南面是正昊不锈钢，西面是柏星风扇厂，北面是源精亮金属制品厂，东面临近佛山西站，无法监测厂界废气。
10 | 南海区 | 佛山市南海区罗村三雅美力佳电镀有限公司 | - | - | - | - | - | - | - | - | - | - | - | - | - | - | 该厂季节性停产。
11 | 禅城区 | 佛山市澜石宇航星不锈钢制管有限公司 | - | - | - | - | - | - | - | - | - | - | - | - | - | - | 该厂无工业废气排放，不需要监测污染源废气。
佛山市2015年第二季度国控企业污染源（危废废水）监督性监测结果（0家）
序号 | 行政区 | 企业名称 | 监测点名称 | 执行标准名称 | 监测日期 | 监测项目名称（单位） | 污染物浓度 | 标准限值 | 是否达标 | 超标倍数 | 未监测原因
佛山市2015年第2季度国控企业污染源（危废废气）监督性监测结果（2家）
序号 | 行政区 | 企业名称 | 监测点名称 | 执行标准名称 | 监测日期 | 监测项目名称（单位） | 污染物浓度 | 标准限值 | 是否达标 | 超标倍数 | 未监测原因
1 | 高明区 | 佛山市诚德特钢有限公司 | FQ-08028-1退火炉 | 退火炉废气执行《轧钢工业大气污染物排放标准》（GB 28665-2012）表2标准（热处理炉：颗粒物20mg/m3，二氧化硫150mg/m3，氮氧化物300mg/m3），氟及其化合物执行《工业炉窑大气污染物排放标准》（GB9078-1996）表4二级标准（6mg/m3），林格曼黑度执行《工业窑炉大气污染物排放标准》表2“热处理炉-金属热处理炉”二级标准。 | 2015-05-06 | 二氧化硫浓度(mg/m³) | 109 | 150 | 是 | -
[6 empty] | 氮氧化物浓度(mg/m³) | 41 | 300 | 是 | -
[6 empty] | 烟尘浓度(mg/m³) | 50 | 20 | 否 | 1.5
[6 empty] | 林格曼黑度(级) | 1 | 1 | 是 | -
|  |  | FQ-08028-2退火炉 |  |  | 二氧化硫浓度(mg/m³) | 5L | 150 | 是 | -
[6 empty] | 氮氧化物浓度(mg/m³) | 3L | 300 | 是 | -
[6 empty] | 烟尘浓度(mg/m³) | 7 | 20 | 是 | -
[6 empty] | 林格曼黑度(级) | 1 | 1 | 是 | -
2 | 高明区 | 佛山市津西金兰冷轧板有限公司 | - | - | - | - | - | - | - | - | 设备改造
佛山市2015年第二季度国控企业污染源（养殖场）监督性监测结果（0家）
序号 | 行政区 | 企业名称 | 监测点名称 | 执行标准名称 | 监测日期 | 监测项目名称（单位） | 污染物浓度 | 标准限值 | 是否达标 | 超标倍数 | 未监测原因
备注：项目数科根据实际监测项目增加行数