## 废水监测数据审核表
东莞市2015年国控企业污染源第三季度七月（废水重点）监督性监测结果（25家）
序号 | 行政区 | 企业名称 | 监测点名称 | 执行标准名称 | 监测日期 | 监测项目名称 | 污染物浓度 | 标准限值 | 单位 | 是否达标 | 超标倍数 | 备注
1 | 东莞市 | 东莞超盈纺织有限公司 | 排放口 | 纺织染整工业水污染物排放标准 | 2015-07-10 | 苯胺类 | <0.03 | 1 | mg/L | 是
[6 empty] | 六价铬 | 0.049 | 0.5 | mg/L | 是
[6 empty] | 悬浮物 | <4 | 50 | mg/L | 是
[6 empty] | 氨氮 | 0.46 | 10 | mg/L | 是
[6 empty] | 总氮 | 5.8 | 15 | mg/L | 是
[6 empty] | 色度 | 2 | 50 | 倍 | 是
[6 empty] | 硫化物 | <0.005 | 0.5 | mg/L | 是
[6 empty] | PH值 | 7.31 | 6-9 | 无量纲 | 是
[6 empty] | 生化需氧量 | 5 | 20 | mg/L | 是
[6 empty] | 总磷 | 0.05 | 0.5 | mg/L | 是
[6 empty] | 化学需氧量 | 23 | 80 | mg/L | 是
2 | 东莞市 | 东莞德永佳纺织制衣有限公司 | 排放口 | 纺织染整工业水污染物排放标准 | 2015-07-10 | 苯胺类 | <0.03 | 1 | mg/L | 是
[6 empty] | 六价铬 | <0.004 | 0.5 | mg/L | 是
[6 empty] | 悬浮物 | 8 | 50 | mg/L | 是
[6 empty] | 氨氮 | 0.34 | 10 | mg/L | 是
[6 empty] | 总氮 | 1.98 | 15 | mg/L | 是
[6 empty] | PH值 | 7.16 | 6-9 | 无量纲 | 是
[6 empty] | 生化需氧量 | 1 | 20 | mg/L | 是
[6 empty] | 总磷 | 0.16 | 0.5 | mg/L | 是
[6 empty] | 化学需氧量 | <10 | 80 | mg/L | 是
[6 empty] | 硫化物 | <0.005 | 0.5 | mg/L | 是
[6 empty] | 色度 | 2 | 50 | 倍 | 是
3 | 东莞市 | 东莞金洲纸业有限公司 | 总口 | 制浆造纸工业水污染物排放标准 | 2015-07-07 | 总氮 | 4.15 | 12 | mg/L | 是
[6 empty] | 色度 | 4 | 50 | 倍 | 是
[6 empty] | 悬浮物 | 6 | 30 | mg/L | 是
[6 empty] | PH值 | 6.91 | 6-9 | 无量纲 | 是
[6 empty] | 生化需氧量 | 7 | 20 | mg/L | 是
[6 empty] | 总磷 | 0.16 | 0.8 | mg/L | 是
[6 empty] | 化学需氧量 | 28 | 60 | mg/L | 是
[6 empty] | 氨氮 | 1.94 | 5 | mg/L | 是
4 | 东莞市 | 东莞理文造纸厂有限公司 | 总口 | 制浆造纸工业水污染物排放标准 | 2015-07-06 | 总氮 | 5.62 | 12 | mg/L | 是
[6 empty] | 总磷 | 0.16 | 0.8 | mg/L | 是
[6 empty] | 色度 | 4 | 50 | 倍 | 是
[6 empty] | 悬浮物 | 7 | 30 | mg/L | 是
[6 empty] | PH值 | 7.19 | 6-9 | 无量纲 | 是
[6 empty] | 生化需氧量 | 7 | 20 | mg/L | 是
[6 empty] | 氨氮 | 2.84 | 5 | mg/L | 是
[6 empty] | 化学需氧量 | 30 | 60 | mg/L | 是
5 | 东莞市 | 东莞美维电路有限公司 | 废水排放口 | 电镀污染物排放标准 | 2015-07-15 | 氟化物 | <0.02 | 10 | mg/L | 是
[6 empty] | 石油类 | 0.18 | 2 | mg/L | 是
[6 empty] | 总锌 | <0.02 | 1 | mg/L | 是
[6 empty] | 总铁 | <0.03 | 2 | mg/L | 是
[6 empty] | 总银 | <0.03 | 0.1 | mg/L | 是
[6 empty] | 氰化物（总氰化合物） | <0.001 | 0.2 | mg/L | 是
[6 empty] | 六价铬 | <0.004 | 0.1 | mg/L | 是
[6 empty] | 总砷 | <0.0007 |  | mg/L
[6 empty] | 总铅 | <0.01 | 0.1 | mg/L | 是
[6 empty] | 悬浮物 | 4 | 30 | mg/L | 是
[6 empty] | PH值 | 7.27 | 6-9 | 无量纲 | 是
[6 empty] | 总汞 | <0.00001 | 0.005 | mg/L | 是
[6 empty] | 总镉 | <0.001 | 0.01 | mg/L | 是
[6 empty] | 总铬 | <0.03 | 0.5 | mg/L | 是
[6 empty] | 总磷 | 0.46 | 1 | mg/L | 是
[6 empty] | 化学需氧量 | 26 | 80 | mg/L | 是
[6 empty] | 总镍 | <0.05 | 0.5 | mg/L | 是
[6 empty] | 总铜 | <0.05 | 0.5 | mg/L | 是
[6 empty] | 氨氮 | 7.87 | 15 | mg/L | 是
[6 empty] | 总氮 | 13.9 | 20 | mg/L | 是
6 | 东莞市 | 东莞沙田丽海纺织印染有限公司 | 总口 | 纺织染整工业水污染物排放标准 | 2015-07-07 | 苯胺类 | 0.31 | 1 | mg/L | 是
[6 empty] | 六价铬 | <0.004 | 0.5 | mg/L | 是
[6 empty] | 悬浮物 | 6 | 50 | mg/L | 是
[6 empty] | 总氮 | 11.7 | 15 | mg/L | 是
[6 empty] | 硫化物 | 0.11 | 0.5 | mg/L | 是
[6 empty] | 氨氮 | 5.93 | 10 | mg/L | 是
[6 empty] | PH值 | 7.6 | 6-9 | 无量纲 | 是
[6 empty] | 生化需氧量 | 9 | 20 | mg/L | 是
[6 empty] | 总磷 | 0.48 | 0.5 | mg/L | 是
[6 empty] | 化学需氧量 | 37 | 80 | mg/L | 是
[6 empty] | 色度 | 4 | 50 | 倍 | 是
|  |  |  | 广东省地方标准《水污染物排放限值》 |  | 挥发酚 | 0.06 | 0.3 | mg/L | 是
[6 empty] | 石油类 | 0.38 | 5 | mg/L | 是
[6 empty] | 阴离子表面活性剂（LAS） | 0.28 | 5 | mg/L | 是
[6 empty] | 总铜 | <0.05 | 0.5 | mg/L | 是
7 | 东莞市 | 东莞市白天鹅纸业有限公司 | 总口 | 制浆造纸工业水污染物排放标准 | 2015-07-08 | 总氮 | 2.96 | 12 | mg/L | 是
[6 empty] | PH值 | 7.6 | 6-9 | 无量纲 | 是
[6 empty] | 生化需氧量 | 6 | 20 | mg/L | 是
[6 empty] | 总磷 | 0.14 | 0.8 | mg/L | 是
[6 empty] | 色度 | 2 | 50 | 倍 | 是
[6 empty] | 悬浮物 | 10 | 30 | mg/L | 是
[6 empty] | 化学需氧量 | 24 | 60 | mg/L | 是
[6 empty] | 氨氮 | 0.37 | 5 | mg/L | 是
8 | 东莞市 | 东莞市道滘兴隆造纸厂 | 总口 | 制浆造纸工业水污染物排放标准 | 2015-07-09 | PH值 | 7.36 | 6-9 | 无量纲 | 是
[6 empty] | 生化需氧量 | 7 | 20 | mg/L | 是
[6 empty] | 总磷 | 0.26 | 0.8 | mg/L | 是
[6 empty] | 色度 | 4 | 50 | 倍 | 是
[6 empty] | 悬浮物 | 10 | 30 | mg/L | 是
[6 empty] | 总氮 | 7.52 | 12 | mg/L | 是
[6 empty] | 氨氮 | 2.28 | 5 | mg/L | 是
[6 empty] | 化学需氧量 | 33 | 60 | mg/L | 是
9 | 东莞市 | 东莞市德广隆制衣洗水有限公司 | 排放口 | 纺织染整工业水污染物排放标准 | 2015-07-10 | 苯胺类 | 0.25 | 1 | mg/L | 是
[6 empty] | 六价铬 | <0.004 | 0.5 | mg/L | 是
[6 empty] | 悬浮物 | 10 | 50 | mg/L | 是
[6 empty] | 氨氮 | 1.34 | 10 | mg/L | 是
[6 empty] | 总氮 | 3.02 | 15 | mg/L | 是
[6 empty] | 硫化物 | 0.029 | 0.5 | mg/L | 是
[6 empty] | 生化需氧量 | 11 | 20 | mg/L | 是
[6 empty] | 总磷 | 0.29 | 0.5 | mg/L | 是
[6 empty] | 化学需氧量 | 45 | 80 | mg/L | 是
[6 empty] | 色度 | 4 | 50 | 倍 | 是
[6 empty] | PH值 | 7.55 | 6-9 | 无量纲 | 是
10 | 东莞市 | 东莞市东保纸业有限公司 | 总口 | 制浆造纸工业水污染物排放标准 | 2015-07-15 | 色度 | 4 | 50 | 倍 | 是
[6 empty] | 悬浮物 | 9 | 30 | mg/L | 是
[6 empty] | 总磷 | 0.17 | 0.8 | mg/L | 是
[6 empty] | 总氮 | 10.5 | 12 | mg/L | 是
[6 empty] | PH值 | 7.23 | 6-9 | 无量纲 | 是
[6 empty] | 生化需氧量 | 5 | 20 | mg/L | 是
[6 empty] | 化学需氧量 | 21 | 60 | mg/L | 是
[6 empty] | 氨氮 | 0.34 | 5 | mg/L | 是
11 | 东莞市 | 东莞市鸿业造纸有限公司 | 总口 | 制浆造纸工业水污染物排放标准 | 2015-07-09 | PH值 | 7.25 | 6-9 | 无量纲 | 是
[6 empty] | 生化需氧量 | 7 | 20 | mg/L | 是
[6 empty] | 总磷 | 0.06 | 0.8 | mg/L | 是
[6 empty] | 色度 | 8 | 50 | 倍 | 是
[6 empty] | 悬浮物 | 13 | 30 | mg/L | 是
[6 empty] | 总氮 | 8.25 | 12 | mg/L | 是
[6 empty] | 氨氮 | 0.8 | 5 | mg/L | 是
[6 empty] | 化学需氧量 | 32 | 60 | mg/L | 是
12 | 东莞市 | 东莞市潢涌银洲纸业有限公司 | 总口 | 制浆造纸工业水污染物排放标准 | 2015-07-06 | 色度 | 2 | 50 | 倍 | 是
[6 empty] | 悬浮物 | 6 | 30 | mg/L | 是
[6 empty] | 总氮 | 10.9 | 12 | mg/L | 是
[6 empty] | PH值 | 7.06 | 6-9 | 无量纲 | 是
[6 empty] | 生化需氧量 | 3 | 20 | mg/L | 是
[6 empty] | 总磷 | 0.23 | 0.8 | mg/L | 是
[6 empty] | 化学需氧量 | 10 | 60 | mg/L | 是
[6 empty] | 氨氮 | 0.21 | 5 | mg/L | 是
13 | 东莞市 | 东莞市汇隆特种纸业有限公司 | 总口 | 制浆造纸工业水污染物排放标准 | 2015-07-07 | PH值 | 7.21 | 6-9 | 无量纲 | 是
[6 empty] | 生化需氧量 | 3 | 20 | mg/L | 是
[6 empty] | 总磷 | 0.23 | 0.8 | mg/L | 是
[6 empty] | 色度 | 4 | 50 | 倍 | 是
[6 empty] | 悬浮物 | 7 | 30 | mg/L | 是
[6 empty] | 总氮 | 2.82 | 12 | mg/L | 是
[6 empty] | 化学需氧量 | 13 | 60 | mg/L | 是
[6 empty] | 氨氮 | 0.36 | 5 | mg/L | 是
14 | 东莞市 | 东莞市建航纸业有限公司 | 总排放口 | 制浆造纸工业水污染物排放标准 | 2015-07-13 | PH值 | 7.06 | 6-9 | 无量纲 | 是
[6 empty] | 生化需氧量 | 6 | 20 | mg/L | 是
[6 empty] | 总磷 | 0.56 | 0.8 | mg/L | 是
[6 empty] | 色度 | 4 | 50 | 倍 | 是
[6 empty] | 悬浮物 | 7 | 30 | mg/L | 是
[6 empty] | 总氮 | 8.8 | 12 | mg/L | 是
[6 empty] | 氨氮 | 0.63 | 5 | mg/L | 是
[6 empty] | 化学需氧量 | 25 | 60 | mg/L | 是
15 | 东莞市 | 东莞市建桦造纸有限公司 | 总排放口 | 制浆造纸工业水污染物排放标准 | 2015-07-06 | PH值 | 7.06 | 6-9 | 无量纲 | 是
[6 empty] | 生化需氧量 | 3 | 20 | mg/L | 是
[6 empty] | 总磷 | 0.23 | 0.8 | mg/L | 是
[6 empty] | 色度 | 2 | 50 | 倍 | 是
[6 empty] | 悬浮物 | 6 | 30 | mg/L | 是
[6 empty] | 总氮 | 10.9 | 12 | mg/L | 是
[6 empty] | 氨氮 | 0.21 | 5 | mg/L | 是
[6 empty] | 化学需氧量 | 10 | 60 | mg/L | 是
16 | 东莞市 | 东莞市金田纸业有限公司 | 污水排放口 | 制浆造纸工业水污染物排放标准 | 2015-07-03 | PH值 | 7.31 | 6-9 | 无量纲 | 是
[6 empty] | 生化需氧量 | 9 | 20 | mg/L | 是
[6 empty] | 总磷 | 0.14 | 0.8 | mg/L | 是
[6 empty] | 色度 | 2 | 50 | 倍 | 是
[6 empty] | 悬浮物 | 6 | 30 | mg/L | 是
[6 empty] | 总氮 | 4.34 | 12 | mg/L | 是
[6 empty] | 氨氮 | 0.71 | 5 | mg/L | 是
[6 empty] | 化学需氧量 | 27 | 60 | mg/L | 是
17 | 东莞市 | 东莞市骏业纸业有限公司 | 总口 | 制浆造纸工业水污染物排放标准 | 2015-07-14 | 总氮 | 5.82 | 12 | mg/L | 是
[6 empty] | PH值 | 7.51 | 6-9 | 无量纲 | 是
[6 empty] | 生化需氧量 | 4 | 20 | mg/L | 是
[6 empty] | 总磷 | 0.3 | 0.8 | mg/L | 是
[6 empty] | 色度 | 2 | 50 | 倍 | 是
[6 empty] | 悬浮物 | 5 | 30 | mg/L | 是
[6 empty] | 氨氮 | 0.47 | 5 | mg/L | 是
[6 empty] | 化学需氧量 | 16 | 60 | mg/L | 是
18 | 东莞市 | 东莞市上隆纸业有限公司 | 总排口 | 制浆造纸工业水污染物排放标准 | 2015-07-06 | PH值 | 7.19 | 6-9 | 无量纲 | 是
[6 empty] | 生化需氧量 | 5 | 20 | mg/L | 是
[6 empty] | 总磷 | 0.4 | 0.8 | mg/L | 是
[6 empty] | 色度 | 4 | 50 | 倍 | 是
[6 empty] | 悬浮物 | 6 | 30 | mg/L | 是
[6 empty] | 总氮 | 3.4 | 12 | mg/L | 是
[6 empty] | 化学需氧量 | 21 | 60 | mg/L | 是
[6 empty] | 氨氮 | 0.69 | 5 | mg/L | 是
19 | 东莞市 | 东莞市双洲纸业有限公司 | 总口 | 制浆造纸工业水污染物排放标准 | 2015-07-06 | PH值 | 7.63 | 6-9 | 无量纲 | 是
[6 empty] | 生化需氧量 | 7 | 20 | mg/L | 是
[6 empty] | 总磷 | 0.46 | 0.8 | mg/L | 是
[6 empty] | 总氮 | 1.92 | 12 | mg/L | 是
[6 empty] | 色度 | 4 | 50 | 倍 | 是
[6 empty] | 悬浮物 | 25 | 30 | mg/L | 是
[6 empty] | 氨氮 | 0.69 | 5 | mg/L | 是
[6 empty] | 化学需氧量 | 29 | 60 | mg/L | 是
20 | 东莞市 | 东莞市祥兴纸业有限公司 | 总口 | 制浆造纸工业水污染物排放标准 | 2015-07-07 | 悬浮物 | 12 | 30 | mg/L | 是
[6 empty] | 色度 | 4 | 50 | 倍 | 是
[6 empty] | PH值 | 7.08 | 6-9 | 无量纲 | 是
[6 empty] | 生化需氧量 | 6 | 20 | mg/L | 是
[6 empty] | 总磷 | 0.11 | 0.8 | mg/L | 是
[6 empty] | 总氮 | 22.5 | 12 | mg/L | 否 | 0.9
[6 empty] | 化学需氧量 | 25 | 60 | mg/L | 是
[6 empty] | 氨氮 | 0.66 | 5 | mg/L | 是
21 | 东莞市 | 东莞市新富发纸业有限公司 | 排水口 | 制浆造纸工业水污染物排放标准 | 2015-07-03 | 总氮 | 4.42 | 12 | mg/L | 是
[6 empty] | PH值 | 7.24 | 6-9 | 无量纲 | 是
[6 empty] | 生化需氧量 | 9 | 20 | mg/L | 是
[6 empty] | 总磷 | 0.09 | 0.8 | mg/L | 是
[6 empty] | 色度 | 2 | 50 | 倍 | 是
[6 empty] | 悬浮物 | 6 | 30 | mg/L | 是
[6 empty] | 氨氮 | 0.75 | 5 | mg/L | 是
[6 empty] | 化学需氧量 | 39 | 60 | mg/L | 是
22 | 东莞市 | 东莞市旭丰纸业有限公司 | 排放口 | 制浆造纸工业水污染物排放标准 | 2015-07-07 | 总氮 | 6.66 | 12 | mg/L | 是
[6 empty] | PH值 | 7.22 | 6-9 | 无量纲 | 是
[6 empty] | 生化需氧量 | 6 | 20 | mg/L | 是
[6 empty] | 色度 | 4 | 50 | 倍 | 是
[6 empty] | 悬浮物 | 6 | 30 | mg/L | 是
[6 empty] | 总磷 | 0.15 | 0.8 | mg/L | 是
[6 empty] | 化学需氧量 | 25 | 60 | mg/L | 是
[6 empty] | 氨氮 | 1.09 | 5 | mg/L | 是
23 | 东莞市 | 东莞市中联纸业有限公司 | 排放口 | 制浆造纸工业水污染物排放标准 | 2015-07-07 | 总氮 | 13.7 | 12 | mg/L | 否 | 0.1
[6 empty] | 色度 | 4 | 50 | 倍 | 是
[6 empty] | 悬浮物 | 7 | 30 | mg/L | 是
[6 empty] | PH值 | 7.46 | 6-9 | 无量纲 | 是
[6 empty] | 生化需氧量 | 5 | 20 | mg/L | 是
[6 empty] | 总磷 | 0.04 | 0.8 | mg/L | 是
[6 empty] | 化学需氧量 | 20 | 60 | mg/L | 是
[6 empty] | 氨氮 | 0.26 | 5 | mg/L | 是
24 | 东莞市 | 东莞顺裕纸业有限公司 | 总口 | 制浆造纸工业水污染物排放标准 | 2015-07-08 | 总氮 | 1.39 | 12 | mg/L | 是
[6 empty] | PH值 | 6.92 | 6-9 | 无量纲 | 是
[6 empty] | 生化需氧量 | 13 | 20 | mg/L | 是
[6 empty] | 总磷 | 0.13 | 0.8 | mg/L | 是
[6 empty] | 色度 | 4 | 50 | 倍 | 是
[6 empty] | 悬浮物 | 11 | 30 | mg/L | 是
[6 empty] | 氨氮 | 1.17 | 5 | mg/L | 是
[6 empty] | 化学需氧量 | 59 | 60 | mg/L | 是
25 | 东莞市 | 广东理文造纸有限公司 | 排放口 | 制浆造纸工业水污染物排放标准 | 2015-07-08 | 色度 | 8 | 50 | 倍 | 是
[6 empty] | 悬浮物 | 29 | 30 | mg/L | 是
[6 empty] | PH值 | 7.24 | 6-9 | 无量纲 | 是
[6 empty] | 生化需氧量 | 10 | 20 | mg/L | 是
[6 empty] | 总磷 | 0.28 | 0.8 | mg/L | 是
[6 empty] | 总氮 | 10.5 | 12 | mg/L | 是
[6 empty] | 化学需氧量 | 59 | 60 | mg/L | 是
[6 empty] | 氨氮 | 4.48 | 5 | mg/L | 是
东莞市2015年国控企业污染源第三季度七月（废气重点）监督性监测结果（8家）
序号 | 行政区 | 企业名称 | 监测点名称 | 执行标准名称 | 监测日期 | 监测项目名称 | 实测浓度(mg/m3) | 折算浓度(mg/m3) | 标准限值(mg/m3) | 排放单位 | 是否达标 | 超标倍数 | 备注
1 | 东莞市 | 东莞德永佳纺织制衣有限公司 | 2*130t/h | 火电厂大气污染物排放标准 | 2015-07-10 | 烟尘 | 13 | 13.8 | 20 | mg/m3 | 是
[6 empty] | 二氧化硫 | 30 | 32 | 200 | mg/m3 | 是
[6 empty] | 氮氧化物 | 37 | 39 | 200 | mg/m3 | 是
[6 empty] | 林格曼黑度 | 0.5 | 0.5 | 1 | 级 | 是
|  |  | 3*75t/h |  |  | 烟尘 | 11.6 | 13.2 | 20 | mg/m3 | 是
[6 empty] | 二氧化硫 | 17 | 20 | 200 | mg/m3 | 是
[6 empty] | 氮氧化物 | 68 | 78 | 200 | mg/m3 | 是
[6 empty] | 林格曼黑度 | 0.5 | 0.5 | 1 | 级 | 是
2 | 东莞市 | 东莞建晖纸业有限公司 | 2*240t/h | 火电厂大气污染物排放标准 | 2015-07-06 | 烟尘 | 14.8 | 16.6 | 20 | mg/m3 | 是
[6 empty] | 二氧化硫 | 17 | 19 | 200 | mg/m3 | 是
[6 empty] | 氮氧化物 | 119 | 134 | 200 | mg/m3 | 是
[6 empty] | 林格曼黑度 | 1 | 1 | 1 | 级 | 是
|  |  | 2*90t/h |  |  | 烟尘 | 14.6 | 16.7 | 20 | mg/m3 | 是
[6 empty] | 二氧化硫 | 26 | 30 | 200 | mg/m3 | 是
[6 empty] | 氮氧化物 | 115 | 132 | 200 | mg/m3 | 是
[6 empty] | 林格曼黑度 | 1 | 1 | 1 | 级 | 是
3 | 东莞市 | 东莞金洲纸业有限公司 | (240*3)t/h排放口 | 火电厂大气污染物排放标准 | 2015-07-07 | 烟尘 | 17 | 17.6 | 20 | mg/m3 | 是
[6 empty] | 二氧化硫 | 22 | 23 | 200 | mg/m3 | 是
[6 empty] | 氮氧化物 | 121 | 125 | 200 | mg/m3 | 是
[6 empty] | 林格曼黑度 | 1 | 1 | 1 | 级 | 是
4 | 东莞市 | 东莞市鸿业造纸有限公司 | 65t/h锅炉 | 广东省地方标准《锅炉大气污染物排放标准》 | 2015-07-09 | 烟尘 | 64.5 | 60.4 | 80 | mg/m3 | 是
[6 empty] | 二氧化硫 | 65 | 61 | 300 | mg/m3 | 是
[6 empty] | 氮氧化物 | 112 | 105 | 200 | mg/m3 | 是
[6 empty] | 林格曼黑度 | 1 | 1 | 1 | 级 | 是
5 | 东莞市 | 东莞市三联热电有限公司 | 135MW机组 | 火电厂大气污染物排放标准 | 2015-07-08 | 烟尘 | 11.6 | 13.3 | 20 | mg/m3 | 是
[6 empty] | 二氧化硫 | 56 | 64 | 200 | mg/m3 | 是
[6 empty] | 氮氧化物 | 108 | 124 | 200 | mg/m3 | 是
[6 empty] | 林格曼黑度 | 1 | 1 | 1 | 级 | 是
|  |  | 150MW机组 |  |  | 烟尘 | 14.9 | 15.1 | 20 | mg/m3 | 是
[6 empty] | 二氧化硫 | 26 | 29 | 200 | mg/m3 | 是
[6 empty] | 氮氧化物 | 101 | 115 | 200 | mg/m3 | 是
[6 empty] | 林格曼黑度 | 1 | 1 | 1 | 级 | 是
6 | 东莞市 | 广东电力发展股份有限公司沙角A电厂 | 1#机组 | 火电厂大气污染物排放标准 | 2015-07-01 | 烟尘 | 9.4 | 8.8 | 20 | mg/m3 | 是
[6 empty] | 二氧化硫 | 62 | 58 | 200 | mg/m3 | 是
[6 empty] | 氮氧化物 | 41 | 38 | 200 | mg/m3 | 是
[6 empty] | 林格曼黑度 | 0.5 | 0.5 | 1 | 级 | 是
|  |  | 2#机组 |  |  | 烟尘 | 7.7 | 7.5 | 20 | mg/m3 | 是
[6 empty] | 二氧化硫 | 61 | 59 | 200 | mg/m3 | 是
[6 empty] | 氮氧化物 | 54 | 53 | 200 | mg/m3 | 是
[6 empty] | 林格曼黑度 | 0.5 | 0.5 | 1 | 级 | 是
|  |  | 4#机组 |  | 2015-07-02 | 烟尘 | 10.5 | 10.9 | 20 | mg/m3 | 是
[6 empty] | 二氧化硫 | 22 | 23 | 200 | mg/m3 | 是
[6 empty] | 氮氧化物 | 36 | 38 | 200 | mg/m3 | 是
[6 empty] | 林格曼黑度 | 0.5 | 0.5 | 1 | 级 | 是
|  |  | 5#机组 |  |  | 烟尘 | 6.2 | 6.6 | 20 | mg/m3 | 是
[6 empty] | 二氧化硫 | 24 | 26 | 200 | mg/m3 | 是
[6 empty] | 氮氧化物 | 26 | 28 | 200 | mg/m3 | 是
[6 empty] | 林格曼黑度 | 0.5 | 0.5 | 1 | 级 | 是
7 | 东莞市 | 广东广合电力有限公司沙角发电厂C厂 | 1#机组 | 火电厂大气污染物排放标准 | 2015-07-03 | 烟尘 | 5.5 | 5.4 | 20 | mg/m3 | 是
[6 empty] | 二氧化硫 | 35 | 35 | 200 | mg/m3 | 是
[6 empty] | 氮氧化物 | 44 | 43 | 200 | mg/m3 | 是
[6 empty] | 林格曼黑度 | 0.5 | 0.5 | 1 | 级 | 是
|  |  | 2#机组 |  |  | 烟尘 | 3.7 | 3.3 | 20 | mg/m3 | 是
[6 empty] | 二氧化硫 | 27 | 24 | 200 | mg/m3 | 是
[6 empty] | 氮氧化物 | 76 | 68 | 200 | mg/m3 | 是
[6 empty] | 林格曼黑度 | 0.5 | 0.5 | 1 | 级 | 是
|  |  | 3#机组 |  |  | 氮氧化物 | 61 | 59 | 200 | mg/m3 | 是
[6 empty] | 林格曼黑度 | 0.5 | 0.5 | 1 | 级 | 是
[6 empty] | 烟尘 | 4.4 | 4.2 | 30 | mg/m3 | 是
[6 empty] | 二氧化硫 | 22 | 21 | 200 | mg/m3 | 是
8 | 东莞市 | 深圳市广深沙角B电力有限公司沙角B火力发电厂 | 1#机组 | 火电厂大气污染物排放标准 | 2015-07-06 | 烟尘 | 2.9 | 2.7 | 20 | mg/m3 | 是
[6 empty] | 二氧化硫 | 23 | 21 | 200 | mg/m3 | 是
[6 empty] | 氮氧化物 | 39 | 36 | 200 | mg/m3 | 是
[6 empty] | 林格曼黑度 | 0.5 | 0.5 | 1 | 级 | 是
|  |  | 2#机组 |  |  | 烟尘 | 4.6 | 5.2 | 20 | mg/m3 | 是
[6 empty] | 二氧化硫 | 20 | 22 | 200 | mg/m3 | 是
[6 empty] | 氮氧化物 | 87 | 96 | 200 | mg/m3 | 是
[6 empty] | 林格曼黑度 | 0.5 | 0.5 | 1 | 级 | 是
东莞市2015年国控企业污染源第三季度七月（危废废气）监督性监测结果（3家）
序号 | 行政区 | 企业名称 | 监测点名称 | 执行标准名称 | 执行标准条件名称 | 监测日期 | 监测项目名称 | 实测浓度(mg/m3) | 折算浓度(mg/m3) | 标准限值(mg/m3) | 排放单位 | 是否达标 | 超标倍数 | 备注
1 | 东莞市 | 东莞市博海环保资源开发有限公司 | 1#烟道 | 生活垃圾焚烧污染控制标准 | /焚烧炉大气污染物排放限值/通常条件下焚烧炉大气污染物排放限值 | 2015-07-02 | 烟尘 | 3.3 | 2.9 | 80 | mg/m3 | 是
[7 empty] | 二氧化硫 | 96 | 83 | 260 | mg/m3 | 是
[7 empty] | 氮氧化物 | 298 | 259 | 400 | mg/m3 | 是
[7 empty] | 林格曼黑度 | 0.5 | 0.5 | 1 | 级 | 是
[7 empty] | 一氧化碳 | 4.1 | 83 | 150 | mg/m3 | 是
[7 empty] | 氯化氢 | 12 | 10 | 75 | mg/m3 | 是
|  |  | 2#烟道 |  |  |  | 烟尘 | 4 | 3.9 | 80 | mg/m3 | 是
[7 empty] | 二氧化硫 | 80 | 77 | 260 | mg/m3 | 是
[7 empty] | 氮氧化物 | 237 | 228 | 400 | mg/m3 | 是
[7 empty] | 林格曼黑度 | 0.5 | 0.5 | 1 | 级 | 是
[7 empty] | 一氧化碳 | 4.8 | 76 | 150 | mg/m3 | 是
[7 empty] | 氯化氢 | 11 | 10 | 75 | mg/m3 | 是
|  |  | 3#烟道 |  |  |  | 烟尘 | 3.8 | 3.7 | 80 | mg/m3 | 是
[7 empty] | 二氧化硫 | 78 | 77 | 260 | mg/m3 | 是
[7 empty] | 氮氧化物 | 245 | 242 | 400 | mg/m3 | 是
[7 empty] | 林格曼黑度 | 0.5 | 0.5 | 1 | 级 | 是
[7 empty] | 一氧化碳 | 2.7 | 77 | 150 | mg/m3 | 是
[7 empty] | 氯化氢 | 11 | 11 | 75 | mg/m3 | 是
|  |  | 4#烟道 |  |  |  | 烟尘 | 7.3 | 7.4 | 80 | mg/m3 | 是
[7 empty] | 二氧化硫 | 84 | 85 | 260 | mg/m3 | 是
[7 empty] | 氮氧化物 | 254 | 258 | 400 | mg/m3 | 是
[7 empty] | 林格曼黑度 | 0.5 | 0.5 | 1 | 级 | 是
[7 empty] | 一氧化碳 | 3.6 | 80 | 150 | mg/m3 | 是
[7 empty] | 氯化氢 | 10 | 10 | 75 | mg/m3 | 是
2 | 东莞市 | 东莞中科环保电力有限公司 | 1#烟囱 | 生活垃圾焚烧污染控制标准 | /焚烧炉大气污染物排放限值/通常条件下焚烧炉大气污染物排放限值 | 2015-07-09 | 烟尘 | 8.3 | 4.8 | 80 | mg/m3 | 是
[7 empty] | 二氧化硫 | 54 | 31 | 260 | mg/m3 | 是
[7 empty] | 氮氧化物 | 160 | 93 | 400 | mg/m3 | 是
[7 empty] | 林格曼黑度 | 0.5 | 0.5 | 1 | 级 | 是
[7 empty] | 一氧化碳 | 2.3 | 15 | 150 | mg/m3 | 是
[7 empty] | 氯化氢 | 5.1 | 3 | 75 | mg/m3 | 是
|  |  | 2#烟囱 |  |  |  | 烟尘 | 7.4 | 4.4 | 80 | mg/m3 | 是
[7 empty] | 二氧化硫 | 36 | 20 | 260 | mg/m3 | 是
[7 empty] | 氮氧化物 | 171 | 102 | 400 | mg/m3 | 是
[7 empty] | 林格曼黑度 | 0.5 | 0.5 | 1 | 级 | 是
[7 empty] | 一氧化碳 | 2.7 | 18 | 150 | mg/m3 | 是
[7 empty] | 氯化氢 | 1.8 | 1.1 | 75 | mg/m3 | 是
|  |  | 3#烟囱 |  |  |  | 烟尘 | 7.9 | 4.8 | 80 | mg/m3 | 是
[7 empty] | 二氧化硫 | 28 | 16 | 260 | mg/m3 | 是
[7 empty] | 氮氧化物 | 123 | 75 | 400 | mg/m3 | 是
[7 empty] | 林格曼黑度 | 0.5 | 0.5 | 1 | 级 | 是
[7 empty] | 一氧化碳 | 1.6 | 12 | 150 | mg/m3 | 是
[7 empty] | 氯化氢 | 1.3 | 0.75 | 75 | mg/m3 | 是
3 | 东莞辖镇 | 东莞市挚能再生资源发电有限公司 | 1#焚烧炉烟道 | 生活垃圾焚烧污染控制标准 | /焚烧炉大气污染物排放限值/通常条件下焚烧炉大气污染物排放限值 | 2015-07-02 | 烟尘 | 4.2 | 3.7 | 80 | mg/m3 | 是
[7 empty] | 二氧化硫 | 45 | 40 | 260 | mg/m3 | 是
[7 empty] | 氮氧化物 | 143 | 127 | 400 | mg/m3 | 是
[7 empty] | 林格曼黑度 | 0.5 | 0.5 | 1 | 级 | 是
[7 empty] | 一氧化碳 | 4.3 | 54 | 150 | mg/m3 | 是
[7 empty] | 氯化氢 | 11 | 9.4 | 75 | mg/m3 | 是
|  |  | 2#焚烧炉烟道 |  |  |  | 烟尘 | 3 | 2.6 | 80 | mg/m3 | 是
[7 empty] | 二氧化硫 | 54 | 46 | 260 | mg/m3 | 是
[7 empty] | 氮氧化物 | 145 | 124 | 400 | mg/m3 | 是
[7 empty] | 林格曼黑度 | 0.5 | 0.5 | 1 | 级 | 是
[7 empty] | 一氧化碳 | 5.1 | 55 | 150 | mg/m3 | 是
[7 empty] | 氯化氢 | 12 | 10 | 75 | mg/m3 | 是
|  |  | 3#焚烧炉烟道 |  |  |  | 烟尘 | 1.8 | 1.6 | 80 | mg/m3 | 是
[7 empty] | 二氧化硫 | 48 | 42 | 260 | mg/m3 | 是
[7 empty] | 氮氧化物 | 147 | 130 | 400 | mg/m3 | 是
[7 empty] | 林格曼黑度 | 0.5 | 0.5 | 1 | 级 | 是
[7 empty] | 一氧化碳 | 4.3 | 52 | 150 | mg/m3 | 是
[7 empty] | 氯化氢 | 12 | 10 | 75 | mg/m3 | 是
东莞市2015年国控企业污染源第三季度七月（危废废水）监督性监测结果（2家）
序号 | 行政区 | 企业名称 | 监测点名称 | 执行标准名称 | 监测日期 | 监测项目名称 | 污染物浓度 | 标准限值 | 单位 | 是否达标 | 超标倍数 | 备注
1 | 东莞市 | 东莞红板多层线路板有限公司 | 排放口 | 电镀污染物排放标准 | 2015-07-07 | 总汞 | <0.00001 | 0.005 | mg/L | 是
[6 empty] | 总镉 | <0.001 | 0.01 | mg/L | 是
[6 empty] | 总铬 | <0.03 | 0.5 | mg/L | 是
[6 empty] | PH值 | 8.05 | 6-9 | 无量纲 | 是
[6 empty] | 悬浮物 | 6 | 30 | mg/L | 是
[6 empty] | 氰化物（总氰化合物） | <0.001 | 0.2 | mg/L | 是
[6 empty] | 六价铬 | <0.004 | 0.1 | mg/L | 是
[6 empty] | 总砷 | 0.0012 |  | mg/L
[6 empty] | 总铅 | <0.01 | 0.1 | mg/L | 是
[6 empty] | 氟化物 | 0.54 | 10 | mg/L | 是
[6 empty] | 石油类 | 0.17 | 2 | mg/L | 是
[6 empty] | 总锌 | <0.02 | 1 | mg/L | 是
[6 empty] | 总铁 | 0.25 | 2 | mg/L | 是
[6 empty] | 总银 | <0.03 | 0.1 | mg/L | 是
[6 empty] | 氨氮 | 2.48 | 15 | mg/L | 是
[6 empty] | 总镍 | <0.05 | 0.5 | mg/L | 是
[6 empty] | 总氮 | 16.4 | 20 | mg/L | 是
[6 empty] | 总磷 | 0.16 | 1 | mg/L | 是
[6 empty] | 化学需氧量 | 23 | 80 | mg/L | 是
[6 empty] | 总铜 | 0.46 | 0.5 | mg/L | 是
2 | 东莞市 | 东莞美维电路有限公司 | 废水排放口 | 电镀污染物排放标准 | 2015-07-15 | 总汞 | <0.00001 | 0.005 | mg/L | 是
[6 empty] | 总镉 | <0.001 | 0.01 | mg/L | 是
[6 empty] | 总铬 | <0.03 | 0.5 | mg/L | 是
[6 empty] | PH值 | 7.27 | 6-9 | 无量纲 | 是
[6 empty] | 悬浮物 | 4 | 30 | mg/L | 是
[6 empty] | 氰化物（总氰化合物） | <0.001 | 0.2 | mg/L | 是
[6 empty] | 六价铬 | <0.004 | 0.1 | mg/L | 是
[6 empty] | 总砷 | <0.0007 |  | mg/L
[6 empty] | 总铅 | <0.01 | 0.1 | mg/L | 是
[6 empty] | 氟化物 | <0.02 | 10 | mg/L | 是
[6 empty] | 石油类 | 0.18 | 2 | mg/L | 是
[6 empty] | 总锌 | <0.02 | 1 | mg/L | 是
[6 empty] | 总铁 | <0.03 | 2 | mg/L | 是
[6 empty] | 总银 | <0.03 | 0.1 | mg/L | 是
[6 empty] | 氨氮 | 7.87 | 15 | mg/L | 是
[6 empty] | 总镍 | <0.05 | 0.5 | mg/L | 是
[6 empty] | 总氮 | 13.9 | 20 | mg/L | 是
[6 empty] | 总磷 | 0.46 | 1 | mg/L | 是
[6 empty] | 化学需氧量 | 26 | 80 | mg/L | 是
[6 empty] | 总铜 | <0.05 | 0.5 | mg/L | 是
东莞市2015年国控企业污染源第三季度七月（污水处理厂）监督性监测结果（20家）
序号 | 行政区 | 污水处理厂名称 | 受纳水体 | 监测日期 | 执行标准名称 | 监测项目 | 进口浓度(mg/L) | 出口浓度(mg/L) | 标准限值(mg/L) | 排放单位 | 是否达标 | 超标倍数 | 备注
1 | 东莞市 | 东莞市茶山横江华骏污水处理有限公司 | 其他 | 2015-07-01 | 城镇污水处理厂污染物排放标准 | PH值 |  | 7.41 | 6-9 | 无量纲 | 是
[6 empty] | 生化需氧量 |  | 4 | 20 | mg/L | 是
[6 empty] | 总磷 |  | 0.13 | 1 | mg/L | 是
[6 empty] | 化学需氧量 |  | 14 | 60 | mg/L | 是
[6 empty] | 色度 |  | 2 | 30 | 倍 | 是
[6 empty] | 总汞 |  | 0.00005 | 0.001 | mg/L | 是
[6 empty] | 烷基汞 |  | <0.01 | 0 | mg/L | 是
[6 empty] | 总镉 |  | <0.0001 | 0.01 | mg/L | 是
[6 empty] | 总铬 |  | <0.03 | 0.1 | mg/L | 是
[6 empty] | 六价铬 |  | <0.004 | 0.05 | mg/L | 是
[6 empty] | 总砷 |  | 0.00065 | 0.1 | mg/L | 是
[6 empty] | 总铅 |  | 0.002 | 0.1 | mg/L | 是
[6 empty] | 悬浮物 |  | 6 | 20 | mg/L | 是
[6 empty] | 阴离子表面活性剂（LAS） |  | <0.05 | 1 | mg/L | 是
[6 empty] | 粪大肠菌群数 |  | <20 | 10000 | 个/L | 是
[6 empty] | 氨氮 |  | 4.22 | 8 | mg/L | 是
[6 empty] | 总氮 |  | 8.09 | 20 | mg/L | 是
[6 empty] | 石油类 |  | 0.05 | 3 | mg/L | 是
[6 empty] | 动植物油 |  | 0.06 | 3 | mg/L | 是
2 | 东莞市 | 东莞市长安锦厦三洲水质净化有限公司 | 石马河 | 2015-07-01 | 城镇污水处理厂污染物排放标准 | PH值 |  | 7.55 | 6-9 | 无量纲 | 是
[6 empty] | 生化需氧量 |  | 4 | 20 | mg/L | 是
[6 empty] | 总磷 |  | 0.28 | 1 | mg/L | 是
[6 empty] | 化学需氧量 |  | 12 | 60 | mg/L | 是
[6 empty] | 色度 |  | 2 | 30 | 倍 | 是
[6 empty] | 总汞 |  | <0.00001 | 0.001 | mg/L | 是
[6 empty] | 烷基汞 |  | <0.01 | 0 | mg/L | 是
[6 empty] | 总镉 |  | 0.0001 | 0.01 | mg/L | 是
[6 empty] | 总铬 |  | <0.03 | 0.1 | mg/L | 是
[6 empty] | 六价铬 |  | <0.004 | 0.05 | mg/L | 是
[6 empty] | 总砷 |  | 0.002 | 0.1 | mg/L | 是
[6 empty] | 总铅 |  | 0.002 | 0.1 | mg/L | 是
[6 empty] | 悬浮物 |  | 5 | 20 | mg/L | 是
[6 empty] | 阴离子表面活性剂（LAS） |  | <0.05 | 1 | mg/L | 是
[6 empty] | 粪大肠菌群数 |  | <20 | 10000 | 个/L | 是
[6 empty] | 氨氮 |  | 2.45 | 8 | mg/L | 是
[6 empty] | 总氮 |  | 11.8 | 20 | mg/L | 是
[6 empty] | 石油类 |  | <0.04 | 3 | mg/L | 是
[6 empty] | 动植物油 |  | 0.04 | 3 | mg/L | 是
3 | 东莞市 | 东莞市大朗松山湖南部污水处理厂 | 其他 | 2015-07-06 | 城镇污水处理厂污染物排放标准 | PH值 |  | 7.21 | 6-9 | 无量纲 | 是
[6 empty] | 生化需氧量 |  | 3 | 20 | mg/L | 是
[6 empty] | 总磷 |  | 0.4 | 1 | mg/L | 是
[6 empty] | 化学需氧量 |  | 11 | 60 | mg/L | 是
[6 empty] | 色度 |  | 4 | 30 | 倍 | 是
[6 empty] | 总汞 |  | <0.00001 | 0.001 | mg/L | 是
[6 empty] | 烷基汞 |  | <0.01 | 0 | mg/L | 是
[6 empty] | 总镉 |  | <0.0001 | 0.01 | mg/L | 是
[6 empty] | 总铬 |  | <0.03 | 0.1 | mg/L | 是
[6 empty] | 六价铬 |  | <0.004 | 0.05 | mg/L | 是
[6 empty] | 总砷 |  | 0.0007 | 0.1 | mg/L | 是
[6 empty] | 总铅 |  | <0.002 | 0.1 | mg/L | 是
[6 empty] | 悬浮物 |  | 6 | 20 | mg/L | 是
[6 empty] | 阴离子表面活性剂（LAS） |  | <0.05 | 1 | mg/L | 是
[6 empty] | 粪大肠菌群数 |  | <20 | 10000 | 个/L | 是
[6 empty] | 氨氮 |  | 0.19 | 8 | mg/L | 是
[6 empty] | 总氮 |  | 6.89 | 20 | mg/L | 是
[6 empty] | 石油类 |  | 0.04 | 3 | mg/L | 是
[6 empty] | 动植物油 |  | <0.04 | 3 | mg/L | 是
4 | 东莞市 | 东莞市大岭山永溢水务有限公司 | 石马河 | 2015-07-06 | 城镇污水处理厂污染物排放标准 | PH值 |  | 7.43 | 6-9 | 无量纲 | 是
[6 empty] | 生化需氧量 |  | 4 | 20 | mg/L | 是
[6 empty] | 总磷 |  | 0.48 | 1 | mg/L | 是
[6 empty] | 化学需氧量 |  | 14 | 60 | mg/L | 是
[6 empty] | 色度 |  | 2 | 30 | 倍 | 是
[6 empty] | 总汞 |  | <0.00001 | 0.001 | mg/L | 是
[6 empty] | 烷基汞 |  | <0.01 | 0 | mg/L | 是
[6 empty] | 总镉 |  | <0.0001 | 0.01 | mg/L | 是
[6 empty] | 总铬 |  | <0.03 | 0.1 | mg/L | 是
[6 empty] | 六价铬 |  | <0.004 | 0.05 | mg/L | 是
[6 empty] | 总砷 |  | 0.0006 | 0.1 | mg/L | 是
[6 empty] | 总铅 |  | <0.002 | 0.1 | mg/L | 是
[6 empty] | 悬浮物 |  | 5 | 20 | mg/L | 是
[6 empty] | 阴离子表面活性剂（LAS） |  | <0.05 | 1 | mg/L | 是
[6 empty] | 粪大肠菌群数 |  | <20 | 10000 | 个/L | 是
[6 empty] | 氨氮 |  | 0.86 | 8 | mg/L | 是
[6 empty] | 总氮 |  | 5.91 | 20 | mg/L | 是
[6 empty] | 石油类 |  | 0.07 | 3 | mg/L | 是
[6 empty] | 动植物油 |  | 0.07 | 3 | mg/L | 是
5 | 东莞市 | 东莞市东城牛山污水处理服务有限公司 | 石马河 | 2015-07-01 | 城镇污水处理厂污染物排放标准 | PH值 |  | 7.19 | 6-9 | 无量纲 | 是
[6 empty] | 生化需氧量 |  | 4 | 20 | mg/L | 是
[6 empty] | 总磷 |  | 0.33 | 1 | mg/L | 是
[6 empty] | 化学需氧量 |  | 14 | 60 | mg/L | 是
[6 empty] | 色度 |  | 2 | 30 | 倍 | 是
[6 empty] | 总汞 |  | <0.00001 | 0.001 | mg/L | 是
[6 empty] | 烷基汞 |  | <0.01 | 0 | mg/L | 是
[6 empty] | 总镉 |  | <0.0001 | 0.01 | mg/L | 是
[6 empty] | 总铬 |  | <0.03 | 0.1 | mg/L | 是
[6 empty] | 六价铬 |  | <0.004 | 0.05 | mg/L | 是
[6 empty] | 总砷 |  | 0.0018 | 0.1 | mg/L | 是
[6 empty] | 总铅 |  | <0.002 | 0.1 | mg/L | 是
[6 empty] | 悬浮物 |  | 6 | 20 | mg/L | 是
[6 empty] | 阴离子表面活性剂（LAS） |  | <0.05 | 1 | mg/L | 是
[6 empty] | 粪大肠菌群数 |  | 220 | 10000 | 个/L | 是
[6 empty] | 氨氮 |  | 0.32 | 8 | mg/L | 是
[6 empty] | 总氮 |  | 6.7 | 20 | mg/L | 是
[6 empty] | 石油类 |  | <0.04 | 3 | mg/L | 是
[6 empty] | 动植物油 |  | <0.04 | 3 | mg/L | 是
6 | 东莞市 | 东莞市高埗中晖水务有限公司 | 其他 | 2015-07-02 | 城镇污水处理厂污染物排放标准 | 色度 |  | 4 | 30 | 倍 | 是
[6 empty] | 总汞 |  | <0.00001 | 0.001 | mg/L | 是
[6 empty] | 烷基汞 |  | <0.01 | 0 | mg/L | 是
[6 empty] | 总镉 |  | <0.0001 | 0.01 | mg/L | 是
[6 empty] | 总铬 |  | <0.03 | 0.1 | mg/L | 是
[6 empty] | 六价铬 |  | <0.004 | 0.05 | mg/L | 是
[6 empty] | 总砷 |  | 0.0011 | 0.1 | mg/L | 是
[6 empty] | 总铅 |  | <0.002 | 0.1 | mg/L | 是
[6 empty] | 悬浮物 |  | 6 | 20 | mg/L | 是
[6 empty] | 阴离子表面活性剂（LAS） |  | <0.05 | 1 | mg/L | 是
[6 empty] | 粪大肠菌群数 |  | <20 | 10000 | 个/L | 是
[6 empty] | 氨氮 | 15.6 | 0.08 | 8 | mg/L | 是
[6 empty] | 总氮 |  | 7.28 | 20 | mg/L | 是
[6 empty] | 石油类 |  | <0.04 | 3 | mg/L | 是
[6 empty] | 动植物油 |  | 0.04 | 3 | mg/L | 是
[6 empty] | PH值 |  | 6.78 | 6-9 | 无量纲 | 是
[6 empty] | 生化需氧量 |  | 4 | 20 | mg/L | 是
[6 empty] | 总磷 |  | 0.02 | 1 | mg/L | 是
[5 empty] | 广东省地方标准《水污染物排放限值》 | 化学需氧量 | 168 | 13 | 40 | mg/L | 是
7 | 东莞市 | 东莞市豪丰污水处理有限公司 | 其他 | 2015-07-06 | 城镇污水处理厂污染物排放标准 | PH值 |  | 7.12 | 6-9 | 无量纲 | 是
[6 empty] | 生化需氧量 |  | 4 | 20 | mg/L | 是
[6 empty] | 总磷 |  | 0.21 | 1 | mg/L | 是
[6 empty] | 色度 |  | 2 | 30 | 倍 | 是
[6 empty] | 总汞 |  | <0.00001 | 0.001 | mg/L | 是
[6 empty] | 烷基汞 |  | <0.01 | 0 | mg/L | 是
[6 empty] | 总镉 |  | <0.0001 | 0.01 | mg/L | 是
[6 empty] | 总铬 |  | <0.03 | 0.1 | mg/L | 是
[6 empty] | 六价铬 |  | <0.004 | 0.05 | mg/L | 是
[6 empty] | 总砷 |  | 0.0021 | 0.1 | mg/L | 是
[6 empty] | 总铅 |  | <0.002 | 0.1 | mg/L | 是
[6 empty] | 悬浮物 |  | 6 | 20 | mg/L | 是
[6 empty] | 阴离子表面活性剂（LAS） |  | <0.05 | 1 | mg/L | 是
[6 empty] | 粪大肠菌群数 |  | <20 | 10000 | 个/L | 是
[6 empty] | 氨氮 | 22.4 | 0.32 | 8 | mg/L | 是
[6 empty] | 总氮 |  | 7.09 | 20 | mg/L | 是
[6 empty] | 石油类 |  | 0.07 | 3 | mg/L | 是
[6 empty] | 动植物油 |  | 0.09 | 3 | mg/L | 是
[5 empty] | 广东省地方标准《水污染物排放限值》 | 化学需氧量 | 160 | 14 | 40 | mg/L | 是
8 | 东莞市 | 东莞市洪梅污水处理中心 | 东江 | 2015-07-08 | 纺织染整工业水污染物排放标准 | PH值 |  | 8.41 | 6-9 | 无量纲 | 是
[6 empty] | 生化需氧量 |  | 8 | 50 | mg/L | 是
[6 empty] | 总磷 |  | 2.04 | 1.5 | mg/L | 否 | 0.4
[6 empty] | 化学需氧量 | 948 | 44 | 200 | mg/L | 是
[6 empty] | 色度 |  | 8 | 80 | 倍 | 是
[6 empty] | 苯胺类 |  | 0.34 | 1 | mg/L | 是
[6 empty] | 六价铬 |  | <0.004 | 0.5 | mg/L | 是
[6 empty] | 悬浮物 |  | 5 | 100 | mg/L | 是
[6 empty] | 氨氮 | 4.63 | 3.12 | 20 | mg/L | 是
[6 empty] | 总氮 |  | 10.2 | 30 | mg/L | 是
[6 empty] | 硫化物 |  | 0.028 | 1 | mg/L | 是
9 | 东莞市 | 东莞市厚街海清污水处理有限公司 | 其他 | 2015-07-02 | 城镇污水处理厂污染物排放标准 | PH值 |  | 7.31 | 6-9 | 无量纲 | 是
[6 empty] | 生化需氧量 |  | 4 | 20 | mg/L | 是
[6 empty] | 总磷 |  | 0.03 | 1 | mg/L | 是
[6 empty] | 化学需氧量 |  | 13 | 60 | mg/L | 是
[6 empty] | 色度 |  | 2 | 30 | 倍 | 是
[6 empty] | 总汞 |  | <0.00001 | 0.001 | mg/L | 是
[6 empty] | 烷基汞 |  | <0.01 | 0 | mg/L | 是
[6 empty] | 总镉 |  | <0.0001 | 0.01 | mg/L | 是
[6 empty] | 总铬 |  | <0.03 | 0.1 | mg/L | 是
[6 empty] | 六价铬 |  | <0.004 | 0.05 | mg/L | 是
[6 empty] | 总砷 |  | 0.0007 | 0.1 | mg/L | 是
[6 empty] | 总铅 |  | <0.002 | 0.1 | mg/L | 是
[6 empty] | 悬浮物 |  | 5 | 20 | mg/L | 是
[6 empty] | 阴离子表面活性剂（LAS） |  | <0.05 | 1 | mg/L | 是
[6 empty] | 粪大肠菌群数 |  | <20 | 10000 | 个/L | 是
[6 empty] | 氨氮 |  | 0.1 | 8 | mg/L | 是
[6 empty] | 总氮 |  | 3.16 | 20 | mg/L | 是
[6 empty] | 石油类 |  | 0.06 | 3 | mg/L | 是
[6 empty] | 动植物油 |  | 0.05 | 3 | mg/L | 是
10 | 东莞市 | 东莞市虎门镇海岛污水处理厂 | 其他 | 2015-07-06 | 城镇污水处理厂污染物排放标准 | PH值 |  | 7.22 | 6-9 | 无量纲 | 是
[6 empty] | 生化需氧量 |  | 3 | 20 | mg/L | 是
[6 empty] | 总磷 |  | 0.17 | 1 | mg/L | 是
[6 empty] | 化学需氧量 |  | 12 | 60 | mg/L | 是
[6 empty] | 色度 |  | 2 | 30 | 倍 | 是
[6 empty] | 总汞 |  | <0.00001 | 0.001 | mg/L | 是
[6 empty] | 烷基汞 |  | <0.01 | 0 | mg/L | 是
[6 empty] | 总镉 |  | <0.0001 | 0.01 | mg/L | 是
[6 empty] | 总铬 |  | <0.03 | 0.1 | mg/L | 是
[6 empty] | 六价铬 |  | <0.004 | 0.05 | mg/L | 是
[6 empty] | 总砷 |  | 0.001 | 0.1 | mg/L | 是
[6 empty] | 总铅 |  | <0.002 | 0.1 | mg/L | 是
[6 empty] | 悬浮物 |  | 5 | 20 | mg/L | 是
[6 empty] | 阴离子表面活性剂（LAS） |  | <0.05 | 1 | mg/L | 是
[6 empty] | 粪大肠菌群数 |  | <20 | 10000 | 个/L | 是
[6 empty] | 氨氮 |  | 0.05 | 8 | mg/L | 是
[6 empty] | 总氮 |  | 3.12 | 20 | mg/L | 是
[6 empty] | 石油类 |  | <0.04 | 3 | mg/L | 是
[6 empty] | 动植物油 |  | 0.09 | 3 | mg/L | 是
11 | 东莞市 | 东莞市虎门镇宁洲污水处理厂 | 其他 | 2015-07-06 | 城镇污水处理厂污染物排放标准 | PH值 |  | 7.32 | 6-9 | 无量纲 | 是
[6 empty] | 生化需氧量 |  | 3 | 20 | mg/L | 是
[6 empty] | 总磷 |  | 0.81 | 1 | mg/L | 是
[6 empty] | 化学需氧量 |  | 12 | 60 | mg/L | 是
[6 empty] | 色度 |  | 2 | 30 | 倍 | 是
[6 empty] | 总汞 |  | 0.00022 | 0.001 | mg/L | 是
[6 empty] | 烷基汞 |  | <0.01 | 0 | mg/L | 是
[6 empty] | 总镉 |  | <0.0001 | 0.01 | mg/L | 是
[6 empty] | 总铬 |  | <0.03 | 0.1 | mg/L | 是
[6 empty] | 六价铬 |  | <0.004 | 0.05 | mg/L | 是
[6 empty] | 总砷 |  | 0.001 | 0.1 | mg/L | 是
[6 empty] | 总铅 |  | <0.002 | 0.1 | mg/L | 是
[6 empty] | 悬浮物 |  | 5 | 20 | mg/L | 是
[6 empty] | 阴离子表面活性剂（LAS） |  | <0.05 | 1 | mg/L | 是
[6 empty] | 粪大肠菌群数 |  | <20 | 10000 | 个/L | 是
[6 empty] | 氨氮 |  | 0.16 | 8 | mg/L | 是
[6 empty] | 总氮 |  | 6.55 | 20 | mg/L | 是
[6 empty] | 石油类 |  | <0.04 | 3 | mg/L | 是
[6 empty] | 动植物油 |  | 0.07 | 3 | mg/L | 是
12 | 东莞市 | 东莞市寮步竹园常青水务有限公司 | 其他 | 2015-07-01 | 城镇污水处理厂污染物排放标准 | PH值 |  | 7.81 | 6-9 | 无量纲 | 是
[6 empty] | 生化需氧量 |  | 4 | 20 | mg/L | 是
[6 empty] | 总磷 |  | 0.5 | 1 | mg/L | 是
[6 empty] | 化学需氧量 |  | 14 | 60 | mg/L | 是
[6 empty] | 色度 |  | 2 | 30 | 倍 | 是
[6 empty] | 总汞 |  | <0.00001 | 0.001 | mg/L | 是
[6 empty] | 烷基汞 |  | <0.01 | 0 | mg/L | 是
[6 empty] | 总镉 |  | <0.0001 | 0.01 | mg/L | 是
[6 empty] | 总铬 |  | <0.03 | 0.1 | mg/L | 是
[6 empty] | 六价铬 |  | <0.004 | 0.05 | mg/L | 是
[6 empty] | 总砷 |  | 0.0011 | 0.1 | mg/L | 是
[6 empty] | 总铅 |  | <0.002 | 0.1 | mg/L | 是
[6 empty] | 悬浮物 |  | 6 | 20 | mg/L | 是
[6 empty] | 阴离子表面活性剂（LAS） |  | <0.05 | 1 | mg/L | 是
[6 empty] | 粪大肠菌群数 |  | <20 | 10000 | 个/L | 是
[6 empty] | 氨氮 |  | 0.14 | 8 | mg/L | 是
[6 empty] | 总氮 |  | 10.1 | 20 | mg/L | 是
[6 empty] | 石油类 |  | 0.07 | 3 | mg/L | 是
[6 empty] | 动植物油 |  | 0.09 | 3 | mg/L | 是
13 | 东莞市 | 东莞市石鼓污水处理有限公司 | 东江南支流(东莞水道) | 2015-07-06 | 城镇污水处理厂污染物排放标准 | 总磷 |  | 0.93 | 1.5 | mg/L | 是
[6 empty] | 化学需氧量 |  | 12 | 60 | mg/L | 是
[6 empty] | 色度 |  | 2 | 30 | 倍 | 是
[6 empty] | 总汞 |  | <0.00001 | 0.001 | mg/L | 是
[6 empty] | 烷基汞 |  | <0.01 | 0 | mg/L | 是
[6 empty] | 总镉 |  | <0.0001 | 0.01 | mg/L | 是
[6 empty] | 总铬 |  | <0.03 | 0.1 | mg/L | 是
[6 empty] | 六价铬 |  | <0.004 | 0.05 | mg/L | 是
[6 empty] | 总砷 |  | 0.0012 | 0.1 | mg/L | 是
[6 empty] | 总铅 |  | <0.002 | 0.1 | mg/L | 是
[6 empty] | 悬浮物 |  | 9 | 20 | mg/L | 是
[6 empty] | 阴离子表面活性剂（LAS） |  | <0.05 | 1 | mg/L | 是
[6 empty] | 粪大肠菌群数 |  | <20 | 10000 | 个/L | 是
[6 empty] | 氨氮 |  | 0.33 | 8 | mg/L | 是
[6 empty] | 总氮 |  | 8.98 | 20 | mg/L | 是
[6 empty] | 石油类 |  | 0.05 | 3 | mg/L | 是
[6 empty] | 动植物油 |  | 0.07 | 3 | mg/L | 是
[6 empty] | PH值 |  | 7.23 | 6-9 | 无量纲 | 是
[6 empty] | 生化需氧量 |  | 4 | 20 | mg/L | 是
14 | 东莞市 | 东莞市石碣沙腰水质净化有限公司 | 其他 | 2015-07-02 | 城镇污水处理厂污染物排放标准 | PH值 |  | 6.83 | 6-9 | 无量纲 | 是
[6 empty] | 生化需氧量 |  | 4 | 20 | mg/L | 是
[6 empty] | 总磷 |  | 0.02 | 1 | mg/L | 是
[6 empty] | 色度 |  | 4 | 30 | 倍 | 是
[6 empty] | 总汞 |  | <0.00001 | 0.001 | mg/L | 是
[6 empty] | 烷基汞 |  | <0.01 | 0 | mg/L | 是
[6 empty] | 总镉 |  | <0.0001 | 0.01 | mg/L | 是
[6 empty] | 总铬 |  | <0.03 | 0.1 | mg/L | 是
[6 empty] | 六价铬 |  | <0.004 | 0.05 | mg/L | 是
[6 empty] | 总砷 |  | <0.0001 | 0.1 | mg/L | 是
[6 empty] | 总铅 |  | <0.002 | 0.1 | mg/L | 是
[6 empty] | 悬浮物 |  | 5 | 20 | mg/L | 是
[6 empty] | 阴离子表面活性剂（LAS） |  | <0.05 | 1 | mg/L | 是
[6 empty] | 粪大肠菌群数 |  | <20 | 10000 | 个/L | 是
[6 empty] | 氨氮 | 30.2 | 0.06 | 8 | mg/L | 是
[6 empty] | 总氮 |  | 3.14 | 20 | mg/L | 是
[6 empty] | 石油类 |  | <0.04 | 3 | mg/L | 是
[6 empty] | 动植物油 |  | <0.04 | 3 | mg/L | 是
[5 empty] | 广东省地方标准《水污染物排放限值》 | 化学需氧量 | 197 | 15 | 40 | mg/L | 是
15 | 东莞市 | 东莞市石龙黄家山越富水质净化有限公司 | 其他 | 2015-07-02 | 城镇污水处理厂污染物排放标准 | PH值 |  | 6.73 | 6-9 | 无量纲 | 是
[6 empty] | 生化需氧量 |  | 4 | 20 | mg/L | 是
[6 empty] | 总磷 |  | 0.13 | 1 | mg/L | 是
[6 empty] | 色度 |  | 2 | 30 | 倍 | 是
[6 empty] | 总汞 |  | <0.00001 | 0.001 | mg/L | 是
[6 empty] | 烷基汞 |  | <0.01 | 0 | mg/L | 是
[6 empty] | 总镉 |  | <0.0001 | 0.01 | mg/L | 是
[6 empty] | 总铬 |  | <0.03 | 0.1 | mg/L | 是
[6 empty] | 六价铬 |  | <0.004 | 0.05 | mg/L | 是
[6 empty] | 总砷 |  | <0.0001 | 0.1 | mg/L | 是
[6 empty] | 总铅 |  | <0.002 | 0.1 | mg/L | 是
[6 empty] | 悬浮物 |  | 5 | 20 | mg/L | 是
[6 empty] | 阴离子表面活性剂（LAS） |  | <0.05 | 1 | mg/L | 是
[6 empty] | 粪大肠菌群数 |  | <20 | 10000 | 个/L | 是
[6 empty] | 氨氮 | 24.1 | 0.08 | 8 | mg/L | 是
[6 empty] | 总氮 |  | 4.36 | 20 | mg/L | 是
[6 empty] | 石油类 |  | 0.04 | 3 | mg/L | 是
[6 empty] | 动植物油 |  | <0.04 | 3 | mg/L | 是
[5 empty] | 广东省地方标准《水污染物排放限值》 | 化学需氧量 | 293 | 14 | 40 | mg/L | 是
16 | 东莞市 | 东莞市松山湖天地环科水务有限公司 | 其他 | 2015-07-06 | 城镇污水处理厂污染物排放标准 | PH值 |  | 7.42 | 6-9 | 无量纲 | 是
[6 empty] | 生化需氧量 |  | 3 | 20 | mg/L | 是
[6 empty] | 总磷 |  | 0.29 | 1 | mg/L | 是
[6 empty] | 化学需氧量 |  | 12 | 60 | mg/L | 是
[6 empty] | 色度 |  | 2 | 30 | 倍 | 是
[6 empty] | 总汞 |  | <0.00021 | 0.001 | mg/L | 是
[6 empty] | 烷基汞 |  | <0.01 | 0 | mg/L | 是
[6 empty] | 总镉 |  | <0.0001 | 0.01 | mg/L | 是
[6 empty] | 总铬 |  | <0.03 | 0.1 | mg/L | 是
[6 empty] | 六价铬 |  | <0.004 | 0.05 | mg/L | 是
[6 empty] | 总砷 |  | <0.0009 | 0.1 | mg/L | 是
[6 empty] | 总铅 |  | <0.002 | 0.1 | mg/L | 是
[6 empty] | 悬浮物 |  | 5 | 20 | mg/L | 是
[6 empty] | 阴离子表面活性剂（LAS） |  | <0.05 | 1 | mg/L | 是
[6 empty] | 粪大肠菌群数 |  | <20 | 10000 | 个/L | 是
[6 empty] | 氨氮 |  | 0.08 | 8 | mg/L | 是
[6 empty] | 总氮 |  | 5.03 | 20 | mg/L | 是
[6 empty] | 石油类 |  | <0.04 | 3 | mg/L | 是
[6 empty] | 动植物油 |  | 0.05 | 3 | mg/L | 是
17 | 东莞市 | 东莞市泰景环保科技有限公司 | 东江 | 2015-07-01 | 电镀污染物排放标准 | PH值 |  | 7.34 | 6-9 | 无量纲 | 是
[6 empty] | 总磷 |  | 0.18 | 0.5 | mg/L | 是
[6 empty] | 化学需氧量 |  | 14 | 50 | mg/L | 是
[6 empty] | 总汞 |  | <0.00001 | 0.005 | mg/L | 是
[6 empty] | 总镉 |  | <0.001 | 0.01 | mg/L | 是
[6 empty] | 总铬 |  | <0.03 | 0.5 | mg/L | 是
[6 empty] | 六价铬 |  | <0.004 | 0.1 | mg/L | 是
[6 empty] | 总砷 |  | 0.0006 |  | mg/L
[6 empty] | 总铅 |  | <0.01 | 0.1 | mg/L | 是
[6 empty] | 总镍 |  | <0.05 | 0.1 | mg/L | 是
[6 empty] | 总铜 |  | <0.05 | 0.3 | mg/L | 是
[6 empty] | 悬浮物 |  | 6 | 30 | mg/L | 是
[6 empty] | 总锌 |  | <0.02 | 1 | mg/L | 是
[6 empty] | 总铁 |  | <0.03 | 2 | mg/L | 是
[6 empty] | 总银 |  | <0.03 | 0.1 | mg/L | 是
[6 empty] | 氨氮 |  | 6.58 | 8 | mg/L | 是
[6 empty] | 氰化物（总氰化合物） |  | 0.034 | 0.2 | mg/L | 是
[6 empty] | 氟化物 |  | 1.16 | 10 | mg/L | 是
[6 empty] | 石油类 |  | 0.19 | 2 | mg/L | 是
[6 empty] | 总氮 |  | 18.4 | 20 | mg/L | 是
18 | 东莞市 | 东莞市万江区天地信达水务有限公司 | 东江 | 2015-07-06 | 城镇污水处理厂污染物排放标准 | 色度 |  | 4 | 30 | 倍 | 是
[6 empty] | 总汞 |  | 0.00086 | 0.001 | mg/L | 是
[6 empty] | 烷基汞 |  | <0.01 | 0 | mg/L | 是
[6 empty] | 总镉 |  | <0.0001 | 0.01 | mg/L | 是
[6 empty] | 总铬 |  | <0.03 | 0.1 | mg/L | 是
[6 empty] | 六价铬 |  | <0.004 | 0.05 | mg/L | 是
[6 empty] | 总砷 |  | 0.0012 | 0.1 | mg/L | 是
[6 empty] | 总铅 |  | <0.002 | 0.1 | mg/L | 是
[6 empty] | 悬浮物 |  | 6 | 20 | mg/L | 是
[6 empty] | 阴离子表面活性剂（LAS） |  | <0.05 | 1 | mg/L | 是
[6 empty] | 粪大肠菌群数 |  | <20 | 10000 | 个/L | 是
[6 empty] | 氨氮 | 27.1 | 0.33 | 8 | mg/L | 是
[6 empty] | 总氮 |  | 4.02 | 20 | mg/L | 是
[6 empty] | 石油类 |  | <0.04 | 3 | mg/L | 是
[6 empty] | 动植物油 |  | 0.08 | 3 | mg/L | 是
[6 empty] | PH值 |  | 7.51 | 6-9 | 无量纲 | 是
[6 empty] | 生化需氧量 |  | 4 | 20 | mg/L | 是
[6 empty] | 总磷 |  | 0.12 | 1 | mg/L | 是
[5 empty] | 广东省地方标准《水污染物排放限值》 | 化学需氧量 | 261 | 13 | 40 | mg/L | 是
19 | 东莞市 | 东莞市中堂溢源水务有限公司 | 其他 | 2015-07-02 | 城镇污水处理厂污染物排放标准 | PH值 |  | 7.22 | 6-9 | 无量纲 | 是
[6 empty] | 生化需氧量 |  | 3 | 20 | mg/L | 是
[6 empty] | 总磷 |  | 0.12 | 1 | mg/L | 是
[6 empty] | 色度 |  | 4 | 30 | 倍 | 是
[6 empty] | 总汞 |  | <0.00001 | 0.001 | mg/L | 是
[6 empty] | 烷基汞 |  | <0.01 | 0 | mg/L | 是
[6 empty] | 总镉 |  | <0.0001 | 0.01 | mg/L | 是
[6 empty] | 总铬 |  | <0.03 | 0.1 | mg/L | 是
[6 empty] | 六价铬 |  | <0.004 | 0.05 | mg/L | 是
[6 empty] | 总砷 |  | 0.0005 | 0.1 | mg/L | 是
[6 empty] | 总铅 |  | <0.002 | 0.1 | mg/L | 是
[6 empty] | 悬浮物 |  | 9 | 20 | mg/L | 是
[6 empty] | 阴离子表面活性剂（LAS） |  | <0.05 | 1 | mg/L | 是
[6 empty] | 粪大肠菌群数 |  | <20 | 10000 | 个/L | 是
[6 empty] | 氨氮 | 9.2 | 0.1 | 8 | mg/L | 是
[6 empty] | 总氮 |  | 2.94 | 20 | mg/L | 是
[6 empty] | 石油类 |  | <0.04 | 3 | mg/L | 是
[6 empty] | 动植物油 |  | 0.06 | 3 | mg/L | 是
[5 empty] | 广东省地方标准《水污染物排放限值》 | 化学需氧量 | 417 | 11 | 40 | mg/L | 是
20 | 东莞市 | 东莞欣润水务有限公司 | 东江 | 2015-07-07 | 纺织染整工业水污染物排放标准 | 苯胺类 |  | 0.19 | 1 | mg/L | 是
[6 empty] | 六价铬 |  | <0.004 | 0.5 | mg/L | 是
[6 empty] | 悬浮物 |  | 6 | 50 | mg/L | 是
[6 empty] | 氨氮 | 14.3 | 4.01 | 10 | mg/L | 是
[6 empty] | 总氮 |  | 12.1 | 15 | mg/L | 是
[6 empty] | 硫化物 |  | <0.005 | 0.5 | mg/L | 是
[6 empty] | PH值 |  | 7.45 | 6-9 | 无量纲 | 是
[6 empty] | 生化需氧量 |  | 6 | 20 | mg/L | 是
[6 empty] | 总磷 |  | 0.23 | 0.5 | mg/L | 是
[6 empty] | 化学需氧量 | 638 | 17 | 80 | mg/L | 是
[6 empty] | 色度 |  | 2 | 50 | 倍 | 是