## Sheet1
揭阳市2015年国控企业污染源第3季度（废气重点）监督性监测结果（1家）
序号 | 行政区 | 企业名称 | 监测点名称 | 执行标准名称 | 监测日期 | 监测项目名称 （单位） | 污染物浓度 | 标准限值 | 是否达标 | 超标倍数 | 未监测原因
1 | 445224 | 广东粤电靖海发电有限公司 | 1号机组脱硫系统出口 | 《火电厂大气污染物排放标准》（GB 13223-2011） | 2015-07-22 | 烟尘（mg/m3） | 14.8 | 30 | 达标
[6 empty] | 二氧化硫（mg/m3） | 92.6 | 200 | 达标
[6 empty] | 氮氧化物（mg/m3） | 31.4 | 100 | 达标
|  |  | 2号机组脱硫系统出口 |  | 2015-07-22 | 烟尘（mg/m3） | 12.1 | 30 | 达标
[6 empty] | 二氧化硫（mg/m3） | 84.7 | 200 | 达标
[6 empty] | 氮氧化物（mg/m3） | 47 | 100 | 达标
|  |  | 3号机组脱硫系统出口 |  | 2015-08-22 | 烟尘（mg/m3） | 10 | 30 | 达标
[6 empty] | 二氧化硫（mg/m3） | 42.5 | 100 | 达标
[6 empty] | 氮氧化物（mg/m3） | 59 | 100 | 达标
|  |  | 4号机组脱硫系统出口 |  | 2015-07-23 | 烟尘（mg/m3） | 11.5 | 30 | 达标
[6 empty] | 二氧化硫（mg/m3） | 56.2 | 100 | 达标
[6 empty] | 氮氧化物（mg/m3） | 49.2 | 100 | 达标
揭阳市2015年国控企业污染源第3季度（污水处理厂）监督性监测结果（8家）
序号 | 行政区 | 企业名称 | 监测点名称 | 执行标准名称 | 监测日期 | 监测项目名称（单位） | 污染物浓度 | 标准限值 | 是否达标 | 超标倍数 | 未监测原因
1 | 榕城区 | 揭阳市区污水处理厂 | 废水排口 CZWS-0001 | 《城镇污水处理厂污染物排放标准》（GB18918-2002）一级B标准 | 2015-07-17 | pH值（无量纲） | 6.55 | 6～9 | 达标
[6 empty] | 化学需氧量（mg/L） | 22.3 | 40 | 达标
[6 empty] | 氨氮（mg/L） | 0.22 | 8 | 达标
[6 empty] | 悬浮物（mg/L） | 18 | 20 | 达标
[6 empty] | 生化需氧量（mg/L） | 13.4 | 20 | 达标
[6 empty] | 石油类（mg/L） | 0.04（L） | 3 | 达标
[6 empty] | 总氮（mg/L） | 9.14 | 20 | 达标
[6 empty] | 动植物油（mg/L） | 0.04（L） | 3 | 达标
[6 empty] | 色度（倍） | 15 | 30 | 达标
[6 empty] | 总磷（mg/L） | 0.45 | 1 | 达标
[6 empty] | 总砷（mg/L） | 0.0009 | 0.1 | 达标
[6 empty] | 总铬（mg/L） | 0.004（L） | 0.1 | 达标
[6 empty] | 总汞（mg/L） | 0.00005（L） | 0.001 | 达标
[6 empty] | 总镉（mg/L） | 0.001（L） | 0.01 | 达标
[6 empty] | 总铅（mg/L） | 0.01（L） | 0.1 | 达标
[6 empty] | 六价铬（mg/L） | 0.004（L） | 0.05 | 达标
[6 empty] | 阴离子表面活性剂（mg/L） | 0.071 | 1 | 达标
[6 empty] | 粪大肠菌群（MPN值/L） | 9400 | 104 | 达标
2 | 榕城区 | 揭阳市仙梅污水处理有限公司 | 废水排口 WS-0092 | 《城镇污水处理厂污染物排放标准》（GB18918-2003）一级B标准 | 2015-07-16 | pH值（无量纲） | 7.25 | 6～9 | 达标
[6 empty] | 化学需氧量（mg/L） | 23.9 | 40 | 达标
[6 empty] | 氨氮（mg/L） | 0.14 | 8 | 达标
[6 empty] | 悬浮物（mg/L） | 18 | 20 | 达标
[6 empty] | 生化需氧量（mg/L） | 14.3 | 20 | 达标
[6 empty] | 石油类（mg/L） | 0.04（L） | 3 | 达标
[6 empty] | 总氮（mg/L） | 5.16 | 20 | 达标
[6 empty] | 动植物油（mg/L） | 0.04（L） | 3 | 达标
[6 empty] | 色度（倍） | 10 | 30 | 达标
[6 empty] | 总磷（mg/L） | 0.25 | 1 | 达标
[6 empty] | 总砷（mg/L） | 0.0013 | 0.1 | 达标
[6 empty] | 总铬（mg/L） | 0.004（L） | 0.1 | 达标
[6 empty] | 总汞（mg/L） | 0.00005（L） | 0.001 | 达标
[6 empty] | 总镉（mg/L） | 0.001（L） | 0.01 | 达标
[6 empty] | 总铅（mg/L） | 0.01（L） | 0.1 | 达标
[6 empty] | 六价铬（mg/L） | 0.004（L） | 0.05 | 达标
[6 empty] | 阴离子表面活性剂（mg/L） | 0.067 | 1 | 达标
[6 empty] | 粪大肠菌群（MPN值/L） | 7000 | 104 | 达标
3 | 揭东县 | 揭阳市揭东广业环保有限公司 | 废水排口 CZWS-0015 | 《城镇污水处理厂污染物排放标准》（GB18918-2004）一级B标准 | 2015-07-17 | pH值（无量纲） | 6.77 | 6～9 | 达标
[6 empty] | 化学需氧量（mg/L） | 12.2 | 40 | 达标
[6 empty] | 氨氮（mg/L） | 0.37 | 8 | 达标
[6 empty] | 悬浮物（mg/L） | 19 | 20 | 达标
[6 empty] | 生化需氧量（mg/L） | 12.2 | 20 | 达标
[6 empty] | 石油类（mg/L） | 0.04（L） | 3 | 达标
[6 empty] | 总氮（mg/L） | 6.49 | 20 | 达标
[6 empty] | 动植物油（mg/L） | 0.04（L） | 3 | 达标
[6 empty] | 色度（倍） | 8 | 30 | 达标
[6 empty] | 总磷（mg/L） | 0.24 | 1 | 达标
[6 empty] | 总砷（mg/L） | 0.0017 | 0.1 | 达标
[6 empty] | 总铬（mg/L） | 0.004（L） | 0.1 | 达标
[6 empty] | 总汞（mg/L） | 0.00005（L） | 0.001 | 达标
[6 empty] | 总镉（mg/L） | 0.001（L） | 0.01 | 达标
[6 empty] | 总铅（mg/L） | 0.01（L） | 0.1 | 达标
[6 empty] | 六价铬（mg/L） | 0.004（L） | 0.05 | 达标
[6 empty] | 阴离子表面活性剂（mg/L） | 0.081 | 1 | 达标
[6 empty] | 粪大肠菌群（MPN值/L） | 9400 | 104 | 达标
4 | 揭西县 | 揭西县棉湖广业环保有限公司 | 废水排口 CZWS-0015 | 《城镇污水处理厂污染物排放标准》（GB18918-2005）一级B标准 | 2015-07-15 | pH值（无量纲） | 6.39 | 6～9 | 达标
[6 empty] | 化学需氧量（mg/L） | 11.9 | 40 | 达标
[6 empty] | 氨氮（mg/L） | 0.17 | 8 | 达标
[6 empty] | 悬浮物（mg/L） | 18 | 20 | 达标
[6 empty] | 生化需氧量（mg/L） | 7.1 | 20 | 达标
[6 empty] | 石油类（mg/L） | 0.04（L） | 3 | 达标
[6 empty] | 总氮（mg/L） | 2.64 | 20 | 达标
[6 empty] | 动植物油（mg/L） | 0.04（L） | 3 | 达标
[6 empty] | 色度（倍） | 8 | 30 | 达标
[6 empty] | 总磷（mg/L） | 0.43 | 1 | 达标
[6 empty] | 总砷（mg/L） | 0.0008 | 0.1 | 达标
[6 empty] | 总铬（mg/L） | 0.004（L） | 0.1 | 达标
[6 empty] | 总汞（mg/L） | 0.00005（L） | 0.001 | 达标
[6 empty] | 总镉（mg/L） | 0.001（L） | 0.01 | 达标
[6 empty] | 总铅（mg/L） | 0.01（L） | 0.1 | 达标
[6 empty] | 六价铬（mg/L） | 0.004（L） | 0.05 | 达标
[6 empty] | 阴离子表面活性剂（mg/L） | 0.076 | 1 | 达标
[6 empty] | 粪大肠菌群（MPN值/L） | 9400 | 104 | 达标
5 | 揭西县 | 揭阳市揭西广业环保有限公司 | 废水排口 CZWS-0004 | 《城镇污水处理厂污染物排放标准》（GB18918-2006）一级B标准 | 2015-07-15 | pH值（无量纲） | 6.77 | 6～9 | 达标
[6 empty] | 化学需氧量（mg/L） | 16 | 40 | 达标
[6 empty] | 氨氮（mg/L） | 0.16 | 8 | 达标
[6 empty] | 悬浮物（mg/L） | 19 | 20 | 达标
[6 empty] | 生化需氧量（mg/L） | 9.6 | 20 | 达标
[6 empty] | 石油类（mg/L） | 0.04（L） | 3 | 达标
[6 empty] | 总氮（mg/L） | 4.05 | 20 | 达标
[6 empty] | 动植物油（mg/L） | 0.04（L） | 3 | 达标
[6 empty] | 色度（倍） | 8 | 30 | 达标
[6 empty] | 总磷（mg/L） | 0.42 | 1 | 达标
[6 empty] | 总砷（mg/L） | 0.0015 | 0.1 | 达标
[6 empty] | 总铬（mg/L） | 0.004（L） | 0.1 | 达标
[6 empty] | 总汞（mg/L） | 0.00005（L） | 0.001 | 达标
[6 empty] | 总镉（mg/L） | 0.001（L） | 0.01 | 达标
[6 empty] | 总铅（mg/L） | 0.01（L） | 0.1 | 达标
[6 empty] | 六价铬（mg/L） | 0.004（L） | 0.05 | 达标
[6 empty] | 阴离子表面活性剂（mg/L） | 0.083 | 1 | 达标
[6 empty] | 粪大肠菌群（MPN值/L） | 7900 | 104 | 达标
6 | 惠来县 | 惠来县广业环保有限公司 | 废水排口 CZWS-0005 | 《城镇污水处理厂污染物排放标准》（GB18918-2007）一级B标准 | 2015-07-14 | pH值（无量纲） | 6.87 | 6～9 | 达标
[6 empty] | 化学需氧量（mg/L） | 23.8 | 40 | 达标
[6 empty] | 氨氮（mg/L） | 0.14 | 8 | 达标
[6 empty] | 悬浮物（mg/L） | 18 | 20 | 达标
[6 empty] | 生化需氧量（mg/L） | 14.3 | 20 | 达标
[6 empty] | 石油类（mg/L） | 0.04（L） | 3 | 达标
[6 empty] | 总氮（mg/L） | 3.79 | 20 | 达标
[6 empty] | 动植物油（mg/L） | 0.04（L） | 3 | 达标
[6 empty] | 色度（倍） | 10 | 30 | 达标
[6 empty] | 总磷（mg/L） | 0.38 | 1 | 达标
[6 empty] | 总砷（mg/L） | 0.003 | 0.1 | 达标
[6 empty] | 总铬（mg/L） | 0.004（L） | 0.1 | 达标
[6 empty] | 总汞（mg/L） | 0.00005（L） | 0.001 | 达标
[6 empty] | 总镉（mg/L） | 0.001（L） | 0.01 | 达标
[6 empty] | 总铅（mg/L） | 0.01（L） | 0.1 | 达标
[6 empty] | 六价铬（mg/L） | 0.004（L） | 0.05 | 达标
[6 empty] | 阴离子表面活性剂（mg/L） | 0.081 | 1 | 达标
[6 empty] | 粪大肠菌群（MPN值/L） | 7000 | 104 | 达标
7 | 惠来县 | 惠来县葵潭广业环保有限公司 | 废水排口 CZWS-0009 | 《城镇污水处理厂污染物排放标准》（GB18918-2008）一级B标准 | 2015-07-14 | pH值（无量纲） | 7.55 | 6～9 | 达标
[6 empty] | 化学需氧量（mg/L） | 17.9 | 40 | 达标
[6 empty] | 氨氮（mg/L） | 0.08 | 8 | 达标
[6 empty] | 悬浮物（mg/L） | 18 | 20 | 达标
[6 empty] | 生化需氧量（mg/L） | 10.7 | 20 | 达标
[6 empty] | 石油类（mg/L） | 0.04（L） | 3 | 达标
[6 empty] | 总氮（mg/L） | 4.44 | 20 | 达标
[6 empty] | 动植物油（mg/L） | 0.04（L） | 3 | 达标
[6 empty] | 色度（倍） | 8 | 30 | 达标
[6 empty] | 总磷（mg/L） | 0.43 | 1 | 达标
[6 empty] | 总砷（mg/L） | 0.004 | 0.1 | 达标
[6 empty] | 总铬（mg/L） | 0.004（L） | 0.1 | 达标
[6 empty] | 总汞（mg/L） | 0.00005（L） | 0.001 | 达标
[6 empty] | 总镉（mg/L） | 0.001（L） | 0.01 | 达标
[6 empty] | 总铅（mg/L） | 0.01（L） | 0.1 | 达标
[6 empty] | 六价铬（mg/L） | 0.004（L） | 0.05 | 达标
[6 empty] | 阴离子表面活性剂（mg/L） | 0.075 | 1 | 达标
[6 empty] | 粪大肠菌群（MPN值/L） | 7000 | 104 | 达标
8 | 普宁市 | 揭阳市普宁广业环保有限公司 | 废水排口CZWS-0002 | 《城镇污水处理厂污染物排放标准》（GB18918-2009）一级B标准 | 2015-08-18 | pH值（无量纲） | 7.19 | 6～9 | 达标
[6 empty] | 化学需氧量（mg/L） | 23.4 | 40 | 达标
[6 empty] | 氨氮（mg/L） | 1.95 | 8 | 达标
[6 empty] | 悬浮物（mg/L） | 10 | 20 | 达标
[6 empty] | 生化需氧量（mg/L） | 4.6 | 20 | 达标
[6 empty] | 石油类（mg/L） | 0.36 | 3 | 达标
[6 empty] | 总氮（mg/L） | 2.58 | 20 | 达标
[6 empty] | 动植物油（mg/L） | 0.87 | 3 | 达标
[6 empty] | 色度（倍） | 8 | 30 | 达标
[6 empty] | 总磷（mg/L） | 0.26 | 1 | 达标
[6 empty] | 总砷（mg/L） | 0.0004 | 0.1 | 达标
[6 empty] | 总铬（mg/L） | 0.004（L） | 0.1 | 达标
[6 empty] | 总汞（mg/L） | 0.00005（L） | 0.001 | 达标
[6 empty] | 总镉（mg/L） | 0.001（L） | 0.01 | 达标
[6 empty] | 总铅（mg/L） | 0.01（L） | 0.1 | 达标
[6 empty] | 六价铬（mg/L） | 0.004（L） | 0.05 | 达标
[6 empty] | 阴离子表面活性剂（mg/L） | 0.05（L） | 1 | 达标
[6 empty] | 粪大肠菌群（MPN值/L） | 3500 | 104 | 达标