## Sheet1
韶关市2016年国控企业污染源第一季度（废水重点）监督性监测结果-1月
序号 | 行政区 | 企业名称 | 监测点名称 | 执行标准名称 | 监测日期 | 监测项目名称（单位） | 污染物浓度 | 标准限值 | 是否达标 | 超标倍数 | 未监测原因
1 | 曲江区 | 至卓飞高线路板（曲江）有限公司 | 污水排放口 | 第一类污染物执行《电镀水污染物排放标准》（DB44/1597-2015）表一相应排放限值，其他污染物执行表一相应排放限值的200%。 | 2016-01-11 | pH值（无量纲） | 8.2 | 6～9 | 达标
[6 empty] | 氨氮（mg/L） | 5.28 | 30 | 达标
[6 empty] | 化学需氧量（mg/L） | 35 | 160 | 达标
[6 empty] | 总氮（mg/L） | 14 | 40 | 达标
[6 empty] | 总磷（mg/L） | 0.1 | 2 | 达标
[6 empty] | 总氰化物（mg/L） | 0.004L | 0.6 | 达标
[6 empty] | 悬浮物（mg/L） | 6 | 100 | 达标
[6 empty] | 氟化物（mg/L） | 18.4 | 20 | 达标
[6 empty] | 石油类（mg/L） | 0.1L | 6 | 达标
[6 empty] | 总铁（mg/L） | 0.13 | 6 | 达标
[6 empty] | 总镉（mg/L） | 0.001L | 0.05 | 达标
[6 empty] | 总铅（mg/L） | 0.02L | 0.2 | 达标
[6 empty] | 总铜（mg/L） | 0.54 | 1 | 达标
[6 empty] | 总铝（mg/L） | 0.05 | 6 | 达标
[6 empty] | 总锌（mg/L） | 0.04L | 3 | 达标
[6 empty] | 总银（mg/L） | 0.02L | 0.3 | 达标
[6 empty] | 总汞（mg/L） | 6e-05 | 0.01 | 达标
[6 empty] | 总铬（mg/L） | 0.01L | 1 | 达标
[6 empty] | 六价铬（mg/L） | 0.004L | 0.2 | 达标
[6 empty] | 总镍（mg/L） | 0.02 | 0.5 | 达标
[6 empty] | 流量（m3/h） | 194.4 | — | —
韶关市2016年国控企业污染源第一季度（污水处理厂）监督性监测结果-1月
序号 | 行政区 | 企业名称 | 监测点名称 | 执行标准名称 | 监测日期 | 监测项目名称（单位） | 污染物浓度 | 标准限值 | 是否达标 | 超标倍数 | 未监测原因
1 | 始兴县 | 始兴县污水处理厂 | 污水排放口 | 《城镇污水处理厂污染物排放标准》（GB18918-2002）一级B标准 | 2016-01-12 | pH(无量纲) | 6.86 | 6～9 | 达标
[6 empty] | 生化需氧量(mg/L) | 3.4 | 20 | 达标
[6 empty] | 总磷(mg/L) | 0.53 | 1 | 达标
[6 empty] | 化学需氧量(mg/L) | 10L | 60 | 达标
[6 empty] | 色度（倍） | 2 | 30 | 达标
[6 empty] | 总汞(mg/L) | 1e-05 | 0.001 | 达标
[6 empty] | 总镉(mg/L) | 0.001L | 0.01 | 达标
[6 empty] | 总铬(mg/L) | 0.01L | 0.1 | 达标
[6 empty] | 六价铬(mg/L) | 0.004L | 0.05 | 达标
[6 empty] | 总砷(mg/L) | 0.0094 | 0.1 | 达标
[6 empty] | 总铅(mg/L) | 0.02L | 0.1 | 达标
[6 empty] | 悬浮物(mg/L) | 8 | 20 | 达标
[6 empty] | 阴离子表面活性剂(mg/L) | 0.05L | 1 | 达标
[6 empty] | 粪大肠菌群数（个/L） | 1300 | 10000 | 达标
[6 empty] | 氨氮(mg/L) | 0.196 | 8 | 达标
[6 empty] | 总氮(mg/L) | 0.38 | 20 | 达标
[6 empty] | 石油类(mg/L) | 0.1L | 3 | 达标
[6 empty] | 动植物油(mg/L) | 0.1L | 3 | 达标
[6 empty] | 烷基汞（甲基汞、乙基汞）(mg/L) | 未检出 | 不得检出 | 达标
[6 empty] | 流量（m3/h） | 740 | — | —
[6 empty] | 水温(℃) | 15.6 | — | —
2 | 乐昌市 | 乐昌市雅鲁污水处理有限公司 | 污水排放口 | 《城镇污水处理厂污染物排放标准》（GB18918-2002）一级B标准 | 2016-01-14 | pH(无量纲) | 7.22 | 6～9 | 达标
[6 empty] | 生化需氧量(mg/L) | 3.2 | 20 | 达标
[6 empty] | 总磷(mg/L) | 0.8 | 1 | 达标
[6 empty] | 化学需氧量(mg/L) | 10L | 60 | 达标
[6 empty] | 色度（倍） | 2 | 30 | 达标
[6 empty] | 总汞(mg/L) | 8e-05 | 0.001 | 达标
[6 empty] | 总镉(mg/L) | 0.001L | 0.01 | 达标
[6 empty] | 总铬(mg/L) | 0.01L | 0.1 | 达标
[6 empty] | 六价铬(mg/L) | 0.004L | 0.05 | 达标
[6 empty] | 总砷(mg/L) | 0.0342 | 0.1 | 达标
[6 empty] | 总铅(mg/L) | 0.03 | 0.1 | 达标
[6 empty] | 悬浮物(mg/L) | 6 | 20 | 达标
[6 empty] | 阴离子表面活性剂(mg/L) | 0.16 | 1 | 达标
[6 empty] | 粪大肠菌群数（个/L） | 130 | 10000 | 达标
[6 empty] | 氨氮(mg/L) | 2.08 | 8 | 达标
[6 empty] | 总氮(mg/L) | 4.88 | 20 | 达标
[6 empty] | 石油类(mg/L) | 0.1L | 3 | 达标
[6 empty] | 动植物油(mg/L) | 0.1L | 3 | 达标
[6 empty] | 烷基汞（甲基汞、乙基汞）(mg/L) | 未检出 | 不得检出 | 达标
[6 empty] | 流量（m3/h） | 450 | — | —
[6 empty] | 水温(℃) | 13 | — | —
3 | 乐昌市 | 乐昌市龙辉环保科技有限公司 | 污水排放口 | 《城镇污水处理厂污染物排放标准》（GB18918-2002）一级B标准 | 2016-01-14 | pH(无量纲) | 6.7 | 6～9 | 达标
[6 empty] | 生化需氧量(mg/L) | 6.9 | 20 | 达标
[6 empty] | 总磷(mg/L) | 0.68 | 1 | 达标
[6 empty] | 化学需氧量(mg/L) | 16 | 60 | 达标
[6 empty] | 色度（倍） | 2 | 30 | 达标
[6 empty] | 总汞(mg/L) | 1e-05 | 0.001 | 达标
[6 empty] | 总镉(mg/L) | 0.001L | 0.01 | 达标
[6 empty] | 总铬(mg/L) | 0.01L | 0.1 | 达标
[6 empty] | 六价铬(mg/L) | 0.004L | 0.05 | 达标
[6 empty] | 总砷(mg/L) | 0.0049 | 0.1 | 达标
[6 empty] | 总铅(mg/L) | 0.03 | 0.1 | 达标
[6 empty] | 悬浮物(mg/L) | 6 | 20 | 达标
[6 empty] | 阴离子表面活性剂(mg/L) | 0.11 | 1 | 达标
[6 empty] | 粪大肠菌群数（个/L） | 220 | 10000 | 达标
[6 empty] | 氨氮(mg/L) | 0.982 | 8 | 达标
[6 empty] | 总氮(mg/L) | 2.69 | 20 | 达标
[6 empty] | 石油类(mg/L) | 0.1L | 3 | 达标
[6 empty] | 动植物油(mg/L) | 0.1L | 3 | 达标
[6 empty] | 烷基汞（甲基汞、乙基汞）(mg/L) | 未检出 | 不得检出 | 达标
[6 empty] | 流量（m3/h） | 1003 | — | —
[6 empty] | 水温(℃) | 17.3 | — | —
4 | 曲江区 | 韶关市曲江区鑫田污水处理有限公司 | 污水排放口 | 《城镇污水处理厂污染物排放标准》（GB18918-2002）一级B标准 | 2016-01-12 | pH(无量纲) | 7 | 6～9 | 达标
[6 empty] | 生化需氧量(mg/L) | 3 | 20 | 达标
[6 empty] | 总磷(mg/L) | 0.7 | 1 | 达标
[6 empty] | 化学需氧量(mg/L) | 10L | 60 | 达标
[6 empty] | 色度（倍） | 2 | 30 | 达标
[6 empty] | 总汞(mg/L) | 5e-05 | 0.001 | 达标
[6 empty] | 总镉(mg/L) | 0.001L | 0.01 | 达标
[6 empty] | 总铬(mg/L) | 0.01L | 0.1 | 达标
[6 empty] | 六价铬(mg/L) | 0.004L | 0.05 | 达标
[6 empty] | 总砷(mg/L) | 0.0015 | 0.1 | 达标
[6 empty] | 总铅(mg/L) | 0.02L | 0.1 | 达标
[6 empty] | 悬浮物(mg/L) | 8 | 20 | 达标
[6 empty] | 阴离子表面活性剂(mg/L) | 0.05L | 1 | 达标
[6 empty] | 粪大肠菌群数（个/L） | 270 | 10000 | 达标
[6 empty] | 氨氮(mg/L) | 1.48 | 8 | 达标
[6 empty] | 总氮(mg/L) | 3.6 | 20 | 达标
[6 empty] | 石油类(mg/L) | 0.1L | 3 | 达标
[6 empty] | 动植物油(mg/L) | 0.1L | 3 | 达标
[6 empty] | 烷基汞（甲基汞、乙基汞）(mg/L) | 未检出 | 不得检出 | 达标
[6 empty] | 流量（m3/h） | 1530 | — | —
[6 empty] | 水温(℃) | 18.2 | — | —
5 | 南雄市 | 南雄市珠江污水处理有限公司 | 污水排放口 | 《城镇污水处理厂污染物排放标准》（GB18918-2002）二级标准 | 2016-01-12 | pH(无量纲) | 7.19 | 6～9 | 达标
[6 empty] | 生化需氧量(mg/L) | 4.4 | 30 | 达标
[6 empty] | 总磷(mg/L) | 0.44 | 3 | 达标
[6 empty] | 化学需氧量(mg/L) | 12.2 | 100 | 达标
[6 empty] | 色度（倍） | 2 | 40 | 达标
[6 empty] | 总汞(mg/L) | 0.00001L | 0.001 | 达标
[6 empty] | 总镉(mg/L) | 0.001L | 0.01 | 达标
[6 empty] | 总铬(mg/L) | 0.01L | 0.1 | 达标
[6 empty] | 六价铬(mg/L) | 0.004L | 0.05 | 达标
[6 empty] | 总砷(mg/L) | 0.0002L | 0.1 | 达标
[6 empty] | 总铅(mg/L) | 0.02L | 0.1 | 达标
[6 empty] | 悬浮物(mg/L) | 7 | 30 | 达标
[6 empty] | 阴离子表面活性剂(mg/L) | 0.07 | 2 | 达标
[6 empty] | 粪大肠菌群数（个/L） | 5400 | 10000 | 达标
[6 empty] | 氨氮(mg/L) | 1.48 | 25 | 达标
[6 empty] | 总氮(mg/L) | 3.96 | — | —
[6 empty] | 石油类(mg/L) | 0.1L | 5 | 达标
[6 empty] | 动植物油(mg/L) | 0.1L | 5 | 达标
[6 empty] | 烷基汞（甲基汞、乙基汞）(mg/L) | 未检出 | 不得检出 | 达标
[6 empty] | 流量（m3/h） | 1346.1 | — | —
[6 empty] | 水温(℃) | 14.8 | — | —