## Sheet1
揭阳市2016年国控企业污染源第2季度（废气重点）监督性监测结果（3家）
序号 | 行政区 | 企业名称 | 监测点名称 | 执行标准名称 | 监测日期 | 监测项目名称 （单位） | 污染物浓度 | 标准限值 | 是否达标 | 超标倍数 | 未监测原因
1 | 惠来县 | 广东粤电靖海发电有限公司 | 2号机组脱硫系统出口 | 《火电厂大气污染物排放标准》（GB 13223-2011） | 2016-05-11 | 烟尘（mg/m3） | 13.3 | 30 | 达标
[6 empty] | 二氧化硫（mg/m3） | 39 | 200 | 达标
[6 empty] | 氮氧化物（mg/m3） | 40.3 | 100 | 达标
2 | 空港区 | 广东省泰都钢铁实业股份有限公司 | [8 empty] | 暂缓监测
3 | 空港区 | 广东国鑫实业股份有限公司（一期工程） | 烧结机头主抽FQ2015315(脱硫塔后) | 《钢铁烧结、球团工业大气污染物排放标准》（GB28662-2012）表3大气污染物特别排放限值 |  | 颗粒物（mg/m3） |  | 40 |  |  | 暂缓监测
[6 empty] | 二氧化硫（mg/m3） |  | 180
[6 empty] | 氮氧化物（mg/m3） |  | 300
|  |  | 烧结机头冷却FQ2015316 |  |  | 颗粒物（mg/m3） |  | 40
|  |  | 转运站除尘后FQ2015314 | 《炼铁工业大气污染物排放标准》（GB28663-2012）表3大气污染物特别排放限值 |  | 颗粒物（mg/m3） |  | 10
|  |  | 高炉矿槽FQ2015317 |  |  | 颗粒物（mg/m3） |  | 10
|  |  | 热风炉（煤气）FQ2015318 |  |  | 颗粒物（mg/m3） |  | 15
[6 empty] | 二氧化硫（mg/m3） |  | 100
[6 empty] | 氮氧化物（mg/m3） |  | 300
|  |  | 出铁场FQ2015319 |  |  | 颗粒物（mg/m3） |  | 15
|  |  | 炼钢二次除尘FQ2015320 | 《炼钢工业大气污染物排放标准》（GB28664-2012）表3大气污染物特别排放限值 |  | 颗粒物（mg/m3） |  | 15
揭阳市2016年国控企业污染源第2季度（污水处理厂）监督性监测结果（1家）
序号 | 行政区 | 企业名称 | 监测点名称 | 执行标准名称 | 监测日期 | 监测项目名称（单位） | 污染物浓度 | 标准限值 | 是否达标 | 超标倍数 | 未监测原因
1 | 普宁市 | 揭阳市普宁广业环保有限公司 | 废水排口CZWS-0002 | 《城镇污水处理厂污染物排放标准》（GB18918-2009）一级B标准 | 2016-04-28 | pH值（无量纲） | 6.82 | 6～9 | 达标
[6 empty] | 化学需氧量（mg/L） | 27.9 | 40 | 达标
[6 empty] | 氨氮（mg/L） | 2.03 | 8 | 达标
[6 empty] | 悬浮物（mg/L） | 10 | 20 | 达标
[6 empty] | 生化需氧量（mg/L） | 4.4 | 20 | 达标
[6 empty] | 石油类（mg/L） | 0.04 | 3 | 达标
[6 empty] | 总氮（mg/L） | 2.68 | 20 | 达标
[6 empty] | 动植物油（mg/L） | 0.1 | 3 | 达标
[6 empty] | 色度（倍） | 8 | 30 | 达标
[6 empty] | 总磷（mg/L） | 0.37 | 1 | 达标
[6 empty] | 总砷（mg/L） | 0.0002(L) | 0.1 | 达标
[6 empty] | 总铬（mg/L） | 0.004(L) | 0.1 | 达标
[6 empty] | 总汞（mg/L） | 0.00005(L) | 0.001 | 达标
[6 empty] | 总镉（mg/L） | 0.001(L) | 0.01 | 达标
[6 empty] | 总铅（mg/L） | 0.01(L) | 0.1 | 达标
[6 empty] | 六价铬（mg/L） | 0.004(L) | 0.05 | 达标
[6 empty] | 阴离子表面活性剂（mg/L） | 0.05(L) | 1 | 达标
[6 empty] | 粪大肠菌群（MPN值/L） | 3500 | 104 | 达标