## 珠海市垃圾发电厂（废气）
2016年第4季度珠海市垃圾发电厂监督性监测结果
序号 | 企业名称 | 所在地 | 监测点位 | 监测日期 | 项目名称 | 浓度 | 标准限值 | 单位 | 是否达标 | 备注
1 | 珠海市垃圾发电厂 | 香洲区 | 3#焚烧炉排气筒 | 2016-12-15 | 二氧化硫 | 4 | 100 | mg/m3 | 是
[5 empty] | 汞 | 未检出 | 0.05 | mg/m3 | 是
[5 empty] | 氮氧化物 | 144 | 300 | mg/m3 | 是
[5 empty] | 颗粒物 | 6 | 30 | mg/m3 | 是
[5 empty] | 一氧化碳 | 19 | 100 | mg/m3 | 是