## 污水厂
附件3
广州市2018年国控企业污染源（污水处理厂）监督性监测结果（第四季度11月）
行政区 | 企业名称 | 监测点位 | 监测日期 | 执行标准名称 | 监测项目名称(单位) | 污染物浓度 | 标准限值 | 是否达标
荔湾区 | 广州市大坦沙污水处理厂 | 一期出水口 | 2018-10-12 | 《城镇污水处理厂污染物排放标准》（GB18918-2002）一级B标准+广东省《水污染物排放限值》(DB44/26-2001）第二时段一级标准 | pH值(无量纲) | 7.14 | 6～9 | 是
[5 empty] | 氨氮(mg/L) | 0.102 | 8 | 是
[5 empty] | 动植物油(mg/L） | 0.05 | 3 | 是
[5 empty] | 粪大肠菌群（个/L） | 10 | 10000 | 是
[5 empty] | 化学需氧量(mg/L） | 10 | 40 | 是
[5 empty] | 六价铬(mg/L） | ND(0.004) | 0.05 | 是
[5 empty] | 色度（倍） | 4 | 30 | 是
[5 empty] | 石油类(mg/L） | ND(0.04) | 3 | 是
[5 empty] | 烷基汞(mg/L） | ND(1.0×10-5) | 不得检出 | 是
[5 empty] | 五日生化需氧量(mg/L） | 2.2 | 20 | 是
[5 empty] | 悬浮物(mg/L） | 8 | 20 | 是
[5 empty] | 阴离子表面活性剂(mg/L） | ND(0.05) | 1 | 是
[5 empty] | 总氮(mg/L） | 12.1 | 20 | 是
[5 empty] | 总镉(mg/L） | ND(0.003) | 0.01 | 是
[5 empty] | 总铬(mg/L） | ND(0.01) | 0.1 | 是
[5 empty] | 总汞(mg/L） | 1.06×10-4 | 0.001 | 是
[5 empty] | 总磷(mg/L） | 0.15 | 0.5 | 是
[5 empty] | 总铅(mg/L） | ND(0.05) | 0.1 | 是
[5 empty] | 总砷(mg/L） | ND(0.01) | 0.1 | 是
|  | 二期出水口 | 2018-10-12 | 《城镇污水处理厂污染物排放标准》（GB18918-2002）一级B标准+广东省《水污染物排放限值》(DB44/26-2001）第二时段一级标准 | pH值(无量纲) | 7.16 | 6～9 | 是
[5 empty] | 氨氮(mg/L) | 0.094 | 8 | 是
[5 empty] | 动植物油(mg/L） | ND(0.04) | 3 | 是
[5 empty] | 粪大肠菌群（个/L） | <10 | 10000 | 是
[5 empty] | 化学需氧量(mg/L） | 12 | 40 | 是
[5 empty] | 六价铬(mg/L） | ND(0.004) | 0.05 | 是
[5 empty] | 色度（倍） | 4 | 30 | 是
[5 empty] | 石油类(mg/L） | 0.13 | 3 | 是
[5 empty] | 烷基汞(mg/L） | ND(1.0×10-5) | 不得检出 | 是
[5 empty] | 五日生化需氧量(mg/L） | 2.5 | 20 | 是
[5 empty] | 悬浮物(mg/L） | 9 | 20 | 是
[5 empty] | 阴离子表面活性剂(mg/L） | ND(0.05) | 1 | 是
[5 empty] | 总氮(mg/L） | 12.2 | 20 | 是
[5 empty] | 总镉(mg/L） | ND(0.003) | 0.01 | 是
[5 empty] | 总铬(mg/L） | ND(0.01) | 0.1 | 是
[5 empty] | 总汞(mg/L） | 6.7×10-5 | 0.001 | 是
[5 empty] | 总磷(mg/L） | 0.17 | 0.5 | 是
[5 empty] | 总铅(mg/L） | ND(0.05) | 0.1 | 是
[5 empty] | 总砷(mg/L） | ND(0.01) | 0.1 | 是
|  | 三期出水口 | 停运 | 《城镇污水处理厂污染物排放标准》（GB18918-2002）一级B标准+广东省《水污染物排放限值》(DB44/26-2001）第二时段一级标准 | / | / | / | /
荔湾区 | 广州西朗污水处理有限公司 | 出水口 | 2018-10-12 | 《城镇污水处理厂污染物排放标准》（GB18918-2002）一级B标准+广东省《水污染物排放限值》(DB44/26-2001）第二时段一级标准 | pH值（无量纲） | 7.21 | 6～9 | 是
[5 empty] | 氨氮（mg/L） | 0.113 | 8 | 是
[5 empty] | 动植物油（mg/L） | 0.05 | 3 | 是
[5 empty] | 粪大肠菌群（个/L） | <10 | 10000 | 是
[5 empty] | 化学需氧量（mg/L） | 10 | 40 | 是
[5 empty] | 六价铬（mg/L） | ND(0.004) | 0.05 | 是
[5 empty] | 色度(倍) | 4 | 30 | 是
[5 empty] | 石油类（mg/L） | ND(0.04) | 3 | 是
[5 empty] | 烷基汞（mg/L） | ND(1.0×10-5) | 不得检出 | 是
[5 empty] | 五日生化需氧量（mg/L） | 2.4 | 20 | 是
[5 empty] | 悬浮物（mg/L） | 8 | 20 | 是
[5 empty] | 阴离子表面活性剂（mg/L） | ND(0.05) | 1 | 是
[5 empty] | 总氮（mg/L） | 7.16 | 20 | 是
[5 empty] | 总镉（mg/L） | ND(0.003) | 0.01 | 是
[5 empty] | 总铬（mg/L） | ND(0.01) | 0.1 | 是
[5 empty] | 总汞（mg/L） | 5.8×10-5 | 0.001 | 是
[5 empty] | 总磷（mg/L） | 0.15 | 0.5 | 是
[5 empty] | 总铅（mg/L） | ND(0.05) | 0.1 | 是
[5 empty] | 总砷（mg/L） | ND(0.01) | 0.1 | 是
南沙区 | 广州中科成污水净化有限公司 | 出水口 | 2018-10-09 | 《城镇污水处理厂污染物排放标准》（GB18918-2002）一级B标准+《水污染物排放限值》(DB44/26-2001）第二时段一级标准 | pH值(无量纲) | 7.07 | 6～9 | 是
[5 empty] | 氨氮(mg/L) | 0.058 | 8 | 是
[5 empty] | 动植物油(mg/L） | 0.06 | 3 | 是
[5 empty] | 粪大肠菌群（个/L） | <10 | 10000 | 是
[5 empty] | 化学需氧量(mg/L） | 12 | 40 | 是
[5 empty] | 六价铬(mg/L） | ND(0.004) | 0.05 | 是
[5 empty] | 色度（倍） | 4 | 30 | 是
[5 empty] | 石油类(mg/L） | ND(0.04) | 3 | 是
[5 empty] | 烷基汞(mg/L） | ND(1.0×10-5) | 不得检出 | 是
[5 empty] | 五日生化需氧量(mg/L） | 3 | 20 | 是
[5 empty] | 悬浮物(mg/L） | 8 | 20 | 是
[5 empty] | 阴离子表面活性剂(mg/L） | ND(0.05) | 1 | 是
[5 empty] | 总氮(mg/L） | 3.91 | 20 | 是
[5 empty] | 总镉(mg/L） | ND(0.003) | 0.01 | 是
[5 empty] | 总铬(mg/L） | ND(0.01) | 0.1 | 是
[5 empty] | 总汞(mg/L） | 2.85×10-4 | 0.001 | 是
[5 empty] | 总磷(mg/L） | 0.08 | 0.5 | 是
[5 empty] | 总铅(mg/L） | ND(0.05) | 0.1 | 是
[5 empty] | 总砷(mg/L） | ND(0.01) | 0.1 | 是
番禺区 | 广州市番禺污水治理有限公司（前锋净水厂） | 一期出水口 | 2018-10-10 | 《城镇污水处理厂污染物排放标准》（GB18918-2002）一级B标准 | pH值（无量纲） | 7.07 | 6～9 | 是
[5 empty] | 氨氮（mg/L） | 0.157 | 8 | 是
[5 empty] | 动植物油（mg/L） | 0.06 | 3 | 是
[5 empty] | 粪大肠菌群（个/L） | <10 | 10000 | 是
[5 empty] | 化学需氧量（mg/L） | 9 | 60 | 是
[5 empty] | 六价铬（mg/L） | ND(0.004) | 0.05 | 是
[5 empty] | 色度(倍) | 4 | 30 | 是
[5 empty] | 石油类（mg/L） | ND(0.04) | 3 | 是
[5 empty] | 烷基汞（mg/L） | ND(1.0×10-5) | 不得检出 | 是
[5 empty] | 五日生化需氧量（mg/L） | 1.9 | 20 | 是
[5 empty] | 悬浮物（mg/L） | 8 | 20 | 是
[5 empty] | 阴离子表面活性剂（mg/L） | ND(0.05) | 1 | 是
[5 empty] | 总氮（mg/L） | 11.8 | 20 | 是
[5 empty] | 总镉（mg/L） | ND(0.003) | 0.01 | 是
[5 empty] | 总铬（mg/L） | ND(0.01) | 0.1 | 是
[5 empty] | 总汞（mg/L） | 8.9×10-5 | 0.001 | 是
[5 empty] | 总磷（mg/L） | 0.27 | 1.5 | 是
[5 empty] | 总铅（mg/L） | ND(0.05) | 0.1 | 是
[5 empty] | 总砷（mg/L） | ND(0.01) | 0.1 | 是
|  | 二期出水口 | 2018-10-10 | 《城镇污水处理厂污染物排放标准》（GB18918-2002）一级B标准 | pH值（无量纲） | 7.11 | 6～9 | 是
[5 empty] | 氨氮（mg/L） | 0.157 | 8 | 是
[5 empty] | 动植物油（mg/L） | ND(0.04) | 3 | 是
[5 empty] | 粪大肠菌群（个/L） | <10 | 10000 | 是
[5 empty] | 化学需氧量（mg/L） | 10 | 60 | 是
[5 empty] | 六价铬（mg/L） | ND(0.004) | 0.05 | 是
[5 empty] | 色度(倍) | 4 | 30 | 是
[5 empty] | 石油类（mg/L） | 0.05 | 3 | 是
[5 empty] | 烷基汞（mg/L） | ND(1.0×10-5) | 不得检出 | 是
[5 empty] | 五日生化需氧量（mg/L） | 2 | 20 | 是
[5 empty] | 悬浮物（mg/L） | 9 | 20 | 是
[5 empty] | 阴离子表面活性剂（mg/L） | 0.05 | 1 | 是
[5 empty] | 总氮（mg/L） | 11.6 | 20 | 是
[5 empty] | 总镉（mg/L） | ND(0.003) | 0.01 | 是
[5 empty] | 总铬（mg/L） | ND(0.01) | 0.1 | 是
[5 empty] | 总汞（mg/L） | 7.4×10-5 | 0.001 | 是
[5 empty] | 总磷（mg/L） | 0.23 | 1.5 | 是
[5 empty] | 总铅（mg/L） | ND(0.05) | 0.1 | 是
[5 empty] | 总砷（mg/L） | ND(0.01) | 0.1 | 是
番禺区 | 广州市番禺污水治理有限公司（中部污水处理厂） | 出水口 | 2018-10-10 | 《城镇污水处理厂污染物排放标准》（GB18918-2002）一级A标准 | pH值(无量纲) | 7.17 | 6～9 | 是
[5 empty] | 氨氮(mg/L) | 0.083 | 5 | 是
[5 empty] | 动植物油(mg/L） | ND(0.04) | 1 | 是
[5 empty] | 粪大肠菌群（个/L） | <10 | 1000 | 是
[5 empty] | 化学需氧量(mg/L） | 7 | 50 | 是
[5 empty] | 六价铬(mg/L） | ND(0.004) | 0.05 | 是
[5 empty] | 色度（倍） | 4 | 30 | 是
[5 empty] | 石油类(mg/L） | ND(0.04) | 1 | 是
[5 empty] | 烷基汞(mg/L） | ND(1.0×10-5) | 不得检出 | 是
[5 empty] | 五日生化需氧量(mg/L） | 1.9 | 10 | 是
[5 empty] | 悬浮物(mg/L） | 9 | 10 | 是
[5 empty] | 阴离子表面活性剂(mg/L） | ND(0.05) | 0.5 | 是
[5 empty] | 总氮(mg/L） | 3.51 | 15 | 是
[5 empty] | 总镉(mg/L） | ND(0.003) | 0.01 | 是
[5 empty] | 总铬(mg/L） | ND(0.01) | 0.1 | 是
[5 empty] | 总汞(mg/L） | 9.1×10-5 | 0.001 | 是
[5 empty] | 总磷(mg/L） | 0.2 | 0.5 | 是
[5 empty] | 总铅(mg/L） | ND(0.05) | 0.1 | 是
[5 empty] | 总砷(mg/L） | ND(0.01) | 0.1 | 是
增城区 | 广州科晟水质净化有限公司 | 出水口 | 2018-10-10 | 《城镇污水处理厂污染物排放标准》（GB18918-2002）一级A标准+广东省《水污染物排放限值》(DB44/26-2001）第二时段一级标准 | pH值（无量纲） | 7.18 | 6～9 | 是
[5 empty] | 氨氮（mg/L） | ND(0.025) | 5 | 是
[5 empty] | 动植物油（mg/L） | 0.37 | 1 | 是
[5 empty] | 粪大肠菌群（个/L） | <10 | 1000 | 是
[5 empty] | 化学需氧量（mg/L） | 5 | 40 | 是
[5 empty] | 六价铬（mg/L） | ND(0.004) | 0.05 | 是
[5 empty] | 色度(倍) | 4 | 30 | 是
[5 empty] | 石油类（mg/L） | ND(0.04) | 1 | 是
[5 empty] | 烷基汞（ng/L） | ND(1.0×10-5) | 不得检出 | 是
[5 empty] | 五日生化需氧量（mg/L） | 1.3 | 10 | 是
[5 empty] | 悬浮物（mg/L） | 8 | 10 | 是
[5 empty] | 阴离子表面活性剂（mg/L） | ND(0.05) | 0.5 | 是
[5 empty] | 总氮（mg/L） | 4.84 | 15 | 是
[5 empty] | 总镉（mg/L） | ND(0.003) | 0.01 | 是
[5 empty] | 总铬（mg/L） | ND(0.01) | 0.1 | 是
[5 empty] | 总汞（mg/L） | 7.2×10-5 | 0.001 | 是
[5 empty] | 总磷（mg/L） | 0.06 | 0.5 | 是
[5 empty] | 总铅（mg/L） | ND(0.05) | 0.1 | 是
[5 empty] | 总砷（mg/L） | ND(0.01) | 0.1 | 是
从化区 | 广州从化净水有限公司 | 出水口 | 2018-10-12 | 《城镇污水处理厂污染物排放标准》（GB18918-2002）一级B标准+广东省《水污染物排放限值》(DB44/26-2001）第二时段一级标准（其他排污单位） | pH值（无量纲） | 7.07 | 6～9 | 是
[5 empty] | 氨氮（mg/L） | 2.8 | 8 | 是
[5 empty] | 动植物油（mg/L） | ND(0.04) | 3 | 是
[5 empty] | 粪大肠菌群（个/L） | <10 | 10000 | 是
[5 empty] | 化学需氧量（mg/L） | 11 | 40 | 是
[5 empty] | 六价铬（mg/L） | ND(0.004) | 0.05 | 是
[5 empty] | 色度（倍） | 4 | 30 | 是
[5 empty] | 石油类（mg/L） | 0.04 | 3 | 是
[5 empty] | 烷基汞（mg/L） | ND(1.0×10-5) | 不得检出 | 是
[5 empty] | 五日生化需氧量（mg/L） | 2.3 | 20 | 是
[5 empty] | 悬浮物（mg/L） | 8 | 20 | 是
[5 empty] | 阴离子表面活性剂（mg/L） | 0.06 | 1 | 是
[5 empty] | 总氮（mg/L） | 13.8 | 20 | 是
[5 empty] | 总镉（mg/L） | ND(0.003) | 0.01 | 是
[5 empty] | 总铬（mg/L） | ND(0.01) | 0.1 | 是
[5 empty] | 总汞（mg/L） | 7.0×10-5 | 0.001 | 是
[5 empty] | 总磷（mg/L） | 0.35 | 0.5 | 是
[5 empty] | 总铅（mg/L） | ND(0.05) | 0.1 | 是
[5 empty] | 总砷（mg/L） | ND(0.01) | 0.1 | 是
备注：结果中“ND”表示未检出，括号中数值为该项目检出限。